## Orçamento Sintético
|  | OBJETO | CONTRATAÇÃO DE EMPRESA ESPECIALIZADA DE ENGENHARIA PARA CONSTRUÇÃO DO REFEITÓRIO ESTUDANTIL DO IFRR/CAMPUS BOA VISTA |  |  |  | REFERÊNCIA | SINAPI - 4/2025 - RORAIMA SBC -4/2025 - RORAIMA NÃO DESONERADO Horista: 116,82% Mensalista: 71,64%
|  | PROCESSO | 23229.000120.2025-02 |  |  |  | BDI | 22.23% | 1.2223
|  | ENDEREÇO | AV. GLAYCON DE PAIVA, 2496 - PRICUMÃ BOA VISTA - RR CEP: 69.303-340
ANEXO I.7 - MEMÓRIA DE CÁLCULO
Item | Código | Banco | Descrição | Und | Quant. | Valor Unit | Valor Unit com BDI | Total | Peso (%)
1 |  |  | ADMINISTRAÇÃO DA OBRA |  | 1 |  | 254722.42 | 254722.42 | 9.386%
1.1 | CP.165 | Próprio | ADMINISTRAÇÃO LOCAL DA OBRA - CAMPUS BOA VISTA | % | 1 | 200458.35 | 254722.42 | 254722.42 | 9.386%
Local |  |  | Descrição | Fórmula |  |  |  | Quantidade
COMPOSIÇÃO DA ADMINISTRAÇÃO LOCAL DA OBRA:
|  |  | 1. ENGENHEIRO CIVIL | 20h/semanax4semanas (1mês)x7meses=560H
|  |  | 2. MESTRE DE OBRAS | 7 meses
|  |  | 3. VIGIA: | - Vigia noturno trabalhará todos os dias na semana (7 dias/semana), das 18 às 7h, com adicional noturno de 20% entre as 22 e 5h, por 7 meses; - Vigia diurno trabalhará aos finais de semana (1 dia e meio), sabado das das 7 às 18h, por 7 meses.
|  |  | 3.1 VIGIA DIURNO | [11 (H/dia) x 2 (dia/semana) / 7 (dia/semana)] x 30 (dia/mês) =94,28h/mêsx7=660H
|  |  | 3.2 VIGIA NOTURNO SEM ADICIONAL | 6 (H/dia) x 30 (dia/mês)=180h/mês = 180x7=1260H
|  |  | 3.3 VIGIA NOTURNO COM ADICIONAL | [7 (H/dia) x 30 (dia/mês)] x 1,20 =252h/mês= 252x7=1764
|  |  | 3.4 SOMATÁRIO DA CARGA HORARIA DO VIGIA | 3684,03 HORAS
|  |  | 4. AS QUANTIDADES FORAM INSERIDAS NA COMPOSIÇÃO DE CUSTO UNITÁRIO DA ADMINISTRAÇÃO LOCAL DA OBRA | 1 |  |  |  | 1
2 |  |  | SERVIÇOS PRELIMINARES, CANTEIRO DE OBRAS, SEGURANÇA E SAÚDE |  | 1 |  | 105007.93 | 105007.93 | 3.869%
2.1 |  |  | TAXAS DIVERSAS |  | 1 |  | 8818.15 | 8818.15 | 0.3249%
2.1.1 | IS0024 | Próprio | ANOTAÇÃO DE RESPONSABILIDADE TÉCNICA (ART) - EXECUÇÃO | UN | 1 | 271.47 | 344.95 | 344.95 | 0.01271%
Local |  |  | Descrição | Fórmula |  |  |  | Quantidade
|  |  | SERÁ CONSIDERADA OBRIGATÓRIA A APRESENTAÇÃO DA ANOTAÇÃO DE RESPONSABILIDADE TÉCNICA PARA TODA OBRA PARA ENGENHEIRO CIVIL, INCLUINDO POSSÍVEIS CORREÇÕES. CASO A EMPRESA CONTRATE CO-RESPONSÁVEL, O PROFISSIONAL TAMBÉM DEVERÁ EMITIR A SUA ART/RRT | 1 |  |  |  | 1
2.1.2 | CP.166 | Próprio | TAXAS E EMOLUMENTOS - BOA VISTA/RR | UN | 1 | 6668.14 | 8473.2 | 8473.2 | 0.3122%
Local |  |  | Descrição | Fórmula |  |  |  | Quantidade
VALORES TOTAIS DAS TAXAS CONSIDERADAS. OBS: VALOR DA UFM DE BOA VISTA PARA O EXERCÍCIO DE 2025 - Decreto Nº 122/E DE 12/12/2024.
AREA DO REFEITÓRIO + ABRIGO DE RESIDUOS + ABRIGO DE GASES =478,65 M²
|  |  | TAXA DE ALVARÁ DE CONSTRUÇÃO (POR M2 - PRÉDIOS PÚBLICOS 3.1.2)= 1,5x UFM x Area | 1,5X4,09X478,65
|  |  | TAXA DE HABITE-SE (POR M2 - NÃO RESIDENCIAL 3.6) = 0,5 x UFM x Area | 0,5X4,09X478,65
|  |  | TAXA DA LICENÇA AMBIENTAL DE INSTALAÇÃO- ANEXO IV LEI N.°882/2012 | 2543,24 REAIS
|  |  | VISTORIA DE PREVENÇÃO CONTRA INCÊNDIO (CBMRR) A PEDIDO - site da Sefaz - Código do tributo 8100; código da receita 513 | 209,54 REAIS
|  |  | OS VALORES FORAM ADICIONADO A COMPOSIÇÃO DE CUSTO DO SERVIÇO | 1 |  |  |  | 1
2.2 |  |  | PLANEJAMENTO E CONTROLE |  | 1 |  | 14330.42 | 14330.42 | 0.528%
2.2.1 | CP.03.000.01 | Próprio | PLANO DE GERENCIAMENTO DE RESIDUOS DA CONSTRUÇÃO - PGRCC | un | 1 | 5173.52 | 6573.99 | 6573.99 | 0.2422%
Local |  |  | Descrição | Fórmula |  |  |  | Quantidade
|  |  | QUANTIDADE | 1 |  |  |  | 1
2.2.2 | CP.03.000.02 | Próprio | PROGRAMA DE CONTROLE MÉDICO DE SAÚDE OCUPACIONAL - PCMSO | un | 1 | 2576.67 | 3274.17 | 3274.17 | 0.1206%
Local |  |  | Descrição | Fórmula |  |  |  | Quantidade
|  |  | QUANTIDADE | 1 |  |  |  | 1
2.2.3 | CP.03.000.03 | Próprio | PROGRAMA DE GERENCIAMENTO DE RISCOS - PGR | un | 1 | 3527.4 | 4482.26 | 4482.26 | 0.1652%
Local |  |  | Descrição | Fórmula |  |  |  | Quantidade
|  |  | QUANTIDADE | 1 |  |  |  | 1
2.3 |  |  | INSTALAÇÕES PROVISÓRIAS |  | 1 |  | 66996.57 | 66996.57 | 2.469%
2.3.1 | IFRR.074 | Próprio | EXECUÇÃO DE DEPÓSITO EM CANTEIRO DE OBRA EM CHAPA DE MADEIRA COMPENSADA, NÃO INCLUSO MOBILIÁRIO. REFERÊNCIA SINAPI (93584) | m² | 12 | 851.34 | 1081.79 | 12981.48 | 0.4783%
Local |  |  | Descrição | Fórmula |  |  |  | Quantidade
|  |  | SERÁ EXECUTADO UM PARA TODA A OBRA, SENDO A DIMENSÃO DE 3,00 m x 4,00 m | 3*4 |  |  |  | 12
2.3.2 | IFRR.075 | Próprio | EXECUÇÃO DE ESCRITÓRIO EM CANTEIRO DE OBRA EM CHAPA DE MADEIRA COMPENSADA, NÃO INCLUSO MOBILIÁRIO E EQUIPAMENTOS. REFERÊNCIA SINAPI (93207) | m² | 6 | 1089.79 | 1384.79 | 8308.74 | 0.3062%
Local |  |  | Descrição | Fórmula |  |  |  | Quantidade
|  |  | SERÁ EXECUTADO UM PARA TODA A OBRA, SENDO A DIMENSÃO DE 3,00 m x 2,00 m | 3*2 |  |  |  | 6
2.3.3 | IFRR.076 | Próprio | EXECUÇÃO DE REFEITÓRIO EM CANTEIRO DE OBRA EM CHAPA DE MADEIRA COMPENSADA, NÃO INCLUSO MOBILIÁRIO E EQUIPAMENTOS. REFERÊNCIA SINAPI (93210) | m² | 15 | 666.63 | 847.08 | 12706.2 | 0.4682%
Local |  |  | Descrição | Fórmula |  |  |  | Quantidade
|  |  | SERÁ EXECUTADO UM PARA TODA A OBRA, SENDO A DIMENSÃO DE 3,00 m x 5,00 m | 3*5 |  |  |  | 15
2.3.4 | IFRR.077 | Próprio | EXECUÇÃO DE SANITÁRIO E VESTIÁRIO EM CANTEIRO DE OBRA EM CHAPA DE MADEIRA COMPENSADA, NÃO INCLUSO MOBILIÁRIO. REFERÊNCIA SINAPI (93212) | m² | 9 | 1037.84 | 1318.78 | 11869.02 | 0.4373%
Local |  |  | Descrição | Fórmula |  |  |  | Quantidade
|  |  | SERÁ EXECUTADO UM PARA TODA A OBRA, SENDO A DIMENSÃO DE 3,00 m x 3,00 m | 3*3 |  |  |  | 9
2.3.5 | IFRR.080 | Próprio | EXECUÇÃO DE CENTRAL DE FÔRMAS, PRODUÇÃO DE ARGAMASSA OU CONCRETO EM CANTEIRO DE OBRA, NÃO INCLUSO MOBILIÁRIO E EQUIPAMENTOS. REFERÊNCIA SINAPI (93583) | m² | 12 | 544.9 | 692.4 | 8308.8 | 0.3062%
Local |  |  | Descrição | Fórmula |  |  |  | Quantidade
|  |  | SERÁ EXECUTADO UM PARA TODA A OBRA, SENDO A DIMENSÃO DE 3,00 m x 4,00 m | 3*4 |  |  |  | 12
2.3.6 | IFRR.081 | Próprio | EXECUÇÃO DE RESERVATÓRIO ELEVADO DE ÁGUA (1000 LITROS) EM CANTEIRO DE OBRA, APOIADO EM ESTRUTURA DE MADEIRA. REFERÊNCIA SINAPI (93214) | un | 1 | 6482.65 | 8237.5 | 8237.5 | 0.3035%
Local |  |  | Descrição | Fórmula |  |  |  | Quantidade
|  |  | Adotado caixa dágua elevada 1.000 litros sobre estrutura de madeira para atender o canteiro de obras e consumo de água da obra | 1 |  |  |  | 1
2.3.7 | CP.07.000.11 | Próprio | ENTRADA PROVISORIA DE ENERGIA ELETRICA AEREA TRIFASICA 40A EM POSTE MADEIRA . REFERÊNCIA SINAPI (41598) | un | 1 | 2347.48 | 2982.94 | 2982.94 | 0.1099%
Local |  |  | Descrição | Fórmula |  |  |  | Quantidade
|  |  | Adotado uma entrada geral para atender todo o canteiro de obras | 1 |  |  |  | 1
2.3.8 | CP.0003 | Próprio | INSTALAÇÃO PROVISÓRIA DE ESGOTO (CONJUNTO FOSSA E SUMIDOURO) | un | 1 | 1260.64 | 1601.89 | 1601.89 | 0.05903%
Local |  |  | Descrição | Fórmula |  |  |  | Quantidade
|  |  | Adotado 1 (um) conjunto de fossa e sumidouro em aneis de concreto pré-moldado próximo ao sanitário | 1 |  |  |  | 1
2.4 |  |  | FECHAMENTO DA OBRA E PLACA |  | 1 |  | 14862.79 | 14862.79 | 0.5477%
2.4.1 | CP.199 | Próprio | TAPUME EM CHAPA DE MADEIRA OSB.REFERÊNCIA SINAPI (105118) | m² | 119.14 | 76.14 | 96.75 | 11526.79 | 0.4247%
Local |  |  | Descrição | Fórmula |  |  |  | Quantidade
|  |  | DE ACORDO COM A NR 18 ITEM 18.16.18 É OBRIGATÓRIA A COLOCAÇÃO DE TAPUME, COM ALTURA MÍNIMA DE 2 M (DOIS METROS), SEMPRE QUE SE EXECUTAREM ATIVIDADES DA INDÚSTRIA DA CONSTRUÇÃO, DE FORMA A IMPEDIR O ACESSO DE PESSOAS ESTRANHAS AOS SERVIÇOS. ASSIM SERÁ CONSIDERADO O PERÍMETRO PARCIAL, JÁ QUE O LOCAL DA CONSTRUÇÃO É RODEADA POR OUTRAS EDIFICAÇÕES CONSTRUÍDAS. | (51,84+2,40+1,31+2,01+2,01)*2 |  |  |  | 119.14
2.4.2 | CP.0094 | Próprio | PLACA DE OBRA EM CHAPA DE ACO GALVANIZADO (Referência SINAPI 74209/001 - 01/2020) | m² | 4.5 | 507.78 | 645.23 | 2903.53 | 0.107%
Local |  |  | Descrição | Fórmula |  |  |  | Quantidade
|  |  | SERÁ CONSIDERADA UMA PLACA DE OBRA NO MODELO VIGENTE DO GOVERNO FEDERAL COM LARGURA 3,00 M E ALTURA DE 1,50M (ADOTADO PARA X=0,375, VIDE MANUAL) | 3,00*1,50 |  |  |  | 4.5
2.4.3 | 97637 | SINAPI | REMOÇÃO DE TAPUME/ CHAPAS METÁLICAS E DE MADEIRA, DE FORMA MANUAL, SEM REAPROVEITAMENTO. AF_09/2023 | m² | 119.14 | 2.86 | 3.63 | 432.47 | 0.01594%
Local |  |  | Descrição | Fórmula |  |  |  | Quantidade
|  |  | MESMA ÁREA DO TAPUME | (51,84+2,40+1,31+2,01+2,01)*2 |  |  |  | 119.14
3 |  |  | DEMOLIÇÕES E RETIRADAS |  | 1 |  | 4762.85 | 4762.85 | 0.1755%
3.1 | 97622 | SINAPI | DEMOLIÇÃO DE ALVENARIA DE BLOCO FURADO, DE FORMA MANUAL, SEM REAPROVEITAMENTO. AF_09/2023 | m³ | 1.08 | 57.74 | 73.37 | 79.23 | 0.002919%
Local |  |  | Descrição | Fórmula |  |  |  | Quantidade
|  |  | DEMOLIÇÃO DE BACIA DE AGUA PERIMETRO X ALTURA X X ESPESSURA DO BLOCO |  |  |  |  | 1.08
3.2 | 98535 | SINAPI | PODA EM ALTURA DE ÁRVORE COM DIÂMETRO DE TRONCO MAIOR OU IGUAL A 0,60 M. AF_03/2024 | UN | 3 | 686.21 | 871.96 | 2615.88 | 0.09639%
Local |  |  | Descrição | Fórmula |  |  |  | Quantidade
|  |  | PODA DOS GALHOS DE 3 ÁRVORES DE GRANDE PORTE | 3 |  |  |  | 3
3.3 | CP.168 | Próprio | RETIRADA DE POSTE - REFERÊNCIA SBC 22616 | UN | 2 | 152.48 | 193.75 | 387.5 | 0.01428%
Local |  |  | Descrição | Fórmula |  |  |  | Quantidade
|  |  | RETIRADA DE 2 POSTES EXISTENTES NA ÁREA DA CONSTRUÇÃO. | 2 |  |  |  | 2
3.4 | 100205 | SINAPI | TRANSPORTE HORIZONTAL COM JERICA DE 60 L, DE MASSA/ GRANEL (UNIDADE: M3XKM). AF_07/2019 | M3XKM | 0.43757 | 1467.9 | 1865.26 | 816.18 | 0.03007%
Local |  |  | Descrição | Fórmula |  |  |  | Quantidade
|  |  | TRANSPORTE DE MATERIAL DE DEMOLIÇÃO DA CASA DE GÁS E TANQUE DE ÁGUA VOLUME (COM EMPOLAMENTO) X DISTANCIA |  |  |  |  | 0.43757
3.5 | 012334 | SBC | ALUGUEL DE CACAMBA 48 HORAS 5m3 | UN | 2 | 340 | 432.03 | 864.06 | 0.03184%
Local |  |  | Descrição | Fórmula |  |  |  | Quantidade
|  |  | TRANSPORTE DE MATERIAL DE DEMOLIÇÃO DA CASA DE GÁS E TANQUE DE ÁGUA E PODA DE ÁRVORES | 2 |  |  |  | 2
4 |  |  | LIMPEZA, LOCAÇÃO DA OBRA E MOVIMENTO DE TERRA |  | 1 |  | 28860.31 | 28860.31 | 1.063%
4.1 | 98524 | SINAPI | LIMPEZA MANUAL DE VEGETAÇÃO EM TERRENO COM ENXADA. AF_03/2024 | m² | 435 | 4.58 | 5.81 | 2527.35 | 0.09313%
Local |  |  | Descrição | Fórmula |  |  |  | Quantidade
|  |  | LIMPEZA GERAL DA ÁREA DA CONSTRUÇÃO, INCLUINDO AREA DO BARRACAO E DESPEJO DE MATERIAIS | 870*0,5 |  |  |  | 435
4.2 | 99059 | SINAPI | LOCAÇÃO CONVENCIONAL DE OBRA, UTILIZANDO GABARITO DE TÁBUAS CORRIDAS PONTALETADAS A CADA 2,00M - 2 UTILIZAÇÕES. AF_03/2024 | M | 110.2 | 58.04 | 73.75 | 8127.25 | 0.2995%
Local |  |  | Descrição | Fórmula |  |  |  | Quantidade
|  |  | Considerou-se para a locação da obra a área que contorna a edificação, sendo contabilizado um afastamento de 1,00m das laterais e fundos para a execução do gabarito.(livro técnicas de edicar PINI) | 110,20 |  |  |  | 110.2
4.3 | AA 53 | Próprio | LOCAÇÃO COM USO EXCLUSIVO DE EQUIPAMENTO TOPOGRÁFICO. AF_03/2024 (REF. 105008) | UN | 84 | 6.28 | 7.97 | 669.48 | 0.02467%
Local |  |  | Descrição | Fórmula |  |  |  | Quantidade
|  |  | Gabarito | 8 |  |  |  | 8
|  |  | Pilares | 32 |  |  |  | 32
|  |  | Estacas | 44 |  |  |  | 44
4.4 | AA 54 | Próprio | MARCAÇÃO DE PONTOS EM GABARITO OU CAVALETE, COM USO DE ESTAÇÃO TOTAL. AF_03/2024 (REF. 105010) | UN | 44 | 9 | 11.43 | 502.92 | 0.01853%
Local |  |  | Descrição | Fórmula |  |  |  | Quantidade
|  |  | Gabarito (LR) | 13*2+9*2 |  |  |  | 44
4.5 | 105011 | SINAPI | EXECUÇÃO DE LINHAS DE REFERÊNCIA EM GABARITO OU CAVALETE. AF_03/2024 | M | 537.4 | 0.53 | 0.67 | 360.05 | 0.01327%
Local |  |  | Descrição | Fórmula |  |  |  | Quantidade
|  |  | LR (x) | 13*16,45 |  |  |  | 213.85
|  |  | LR (y) | 9*35,95 |  |  |  | 323.55
4.6 | 96521 | SINAPI | ESCAVAÇÃO MECANIZADA PARA BLOCO DE COROAMENTO OU SAPATA COM RETROESCAVADEIRA (INCLUINDO ESCAVAÇÃO PARA COLOCAÇÃO DE FÔRMAS). AF_01/2024 | m³ | 89.6835 | 42.88 | 54.48 | 4885.95 | 0.18%
Local |  |  | Descrição | Fórmula |  |  |  | Quantidade
|  |  | B1=B2=B3=B4=B5=B6=B7=B8=B9=B10=B11=B14=B16=B17=B21=B24=B30=B32 | (0,9+0,4+0,40)*(0,90+0,4+0,4)*(0,75+0,05)*18 |  |  |  | 41.616
|  |  | B12=B13=B15=B18=B19=B22=B23=B25=B26=B27=B28=B29=B31 | (2,10+0,4+0,4)*(0,90+0,4+0,4)*0,75*13 |  |  |  | 48.0675
4.7 | 96527 | SINAPI | ESCAVAÇÃO MANUAL PARA VIGA BALDRAME OU SAPATA CORRIDA (INCLUINDO ESCAVAÇÃO PARA COLOCAÇÃO DE FÔRMAS). AF_01/2024 | m³ | 2.1675 | 105.49 | 134.04 | 290.53 | 0.01071%
Local |  |  | Descrição | Fórmula |  |  |  | Quantidade
|  |  | PERIMETRO DAS VIGASXLARGURAX10CM DE ALTURA | (9,85-0,90+33,95-13*0,9+2,55+1,7+1,80+3,30+2,20+3,40+3,30+1,5+1,75+4,15+1,70+6+3,40+2,15+2,15+3,90+1,75+2,55+1,55+1,60+3,40+6+6,05+14,15+16,85+14,45)*0,15*0,10 |  |  |  | 2.1675
4.8 | 101616 | SINAPI | PREPARO DE FUNDO DE VALA COM LARGURA MENOR QUE 1,5 M (ACERTO DO SOLO NATURAL). AF_08/2020 | m² | 137.785 | 6.58 | 8.36 | 1151.88 | 0.04244%
Local |  |  | Descrição | Fórmula |  |  |  | Quantidade
|  |  | B1=B2=B3=B4=B5=B6=B7=B8=B9=B10=B11=B14=B16=B17=B21=B24=B30=B32 | (0,9+0,4+0,40)*(0,90+0,4+0,4)*18 |  |  |  | 52.02
|  |  | B12=B13=B15=B18=B19=B22=B23=B25=B26=B27=B28=B29=B31 | (2,10+0,4+0,4)*(0,90+0,4+0,4)*13 |  |  |  | 64.09
|  |  | PERIMETRO DAS VIGASXLARGURA | (9,85-0,90+33,95-13*0,9+2,55+1,7+1,80+3,30+2,20+3,40+3,30+1,5+1,75+4,15+1,70+6+3,40+2,15+2,15+3,90+1,75+2,55+1,55+1,60+3,40+6+6,05+14,15+16,85+14,45)*0,15 |  |  |  | 21.675
4.9 | 93382 | SINAPI | REATERRO MANUAL DE VALAS, COM COMPACTADOR DE SOLOS DE PERCUSSÃO. AF_08/2023 | m³ | 63.5835 | 26.57 | 33.76 | 2146.57 | 0.0791%
Local |  |  | Descrição | Fórmula |  |  |  | Quantidade
|  |  | VOLUME ESCAVADO | 89,6835 |  |  |  | 89.6835
|  |  | VOLUME DE CONCRETO DOS BLOCOS | 26,10 |  |  |  | -26.1
4.10 | CP.25.001.00 | Próprio | ATERRO INTERNO COM AREIA COM ADENSAMENTO HIDRAULICO - Referência 79482 | m³ | 90.8 | 71.06 | 90.29 | 8198.33 | 0.3021%
Local |  |  | Descrição | Fórmula |  |  |  | Quantidade
|  |  | AREA DE PISO X H DO ATERRO INTERNO H= 20CM | 454*0,20 |  |  |  | 90.8
5 |  |  | INFRAESTRUTURA |  | 1 |  | 349682.67 | 349682.67 | 12.88%
5.1 |  |  | ESTACAS |  | 1 |  | 218760.96 | 218760.96 | 8.061%
5.1.1 | CP.196 | Próprio | ESTACA HÉLICE CONTÍNUA , DIÂMETRO DE 40 CM, INCLUSO CONCRETO FCK=30MPA (EXCLUSIVE BOMBEAMENTO, MOBILIZAÇÃO E DESMOBILIZAÇÃO). REFERÊNCIA SINAPI (100652) | M | 528 | 324.61 | 412.48 | 217789.44 | 8.025%
Local |  |  | Descrição | Fórmula |  |  |  | Quantidade
|  |  | QUANTIDADE DE ESTACAS X COMPRIMENTO | 44*12 |  |  |  | 528
5.1.2 | 95601 | SINAPI | ARRASAMENTO MECANICO DE ESTACA DE CONCRETO ARMADO, DIAMETROS DE ATÉ 40 CM. AF_05/2021 | UN | 44 | 17.38 | 22.08 | 971.52 | 0.0358%
Local |  |  | Descrição | Fórmula |  |  |  | Quantidade
|  |  | QUANTIDADE DE ESTACAS | 44 |  |  |  | 44
5.2 |  |  | BLOCO DE COROAMENTO |  | 1 |  | 73752.09 | 73752.09 | 2.718%
5.2.1 | 96534 | SINAPI | FABRICAÇÃO, MONTAGEM E DESMONTAGEM DE FÔRMA PARA BLOCO DE COROAMENTO, EM MADEIRA SERRADA, E=25 MM, 4 UTILIZAÇÕES. AF_01/2024 | m² | 98.3 | 71.24 | 90.52 | 8898.11 | 0.3279%
Local |  |  | Descrição | Fórmula |  |  |  | Quantidade
|  |  | QUANTIDADE DE ACORDO COM O PROJETO | 98,30 |  |  |  | 98.3
5.2.2 | 96619 | SINAPI | LASTRO DE CONCRETO MAGRO, APLICADO EM BLOCOS DE COROAMENTO OU SAPATAS, ESPESSURA DE 5 CM. AF_01/2024 | m² | 50.5575 | 60.79 | 77.24 | 3905.06 | 0.1439%
Local |  |  | Descrição | Fórmula |  |  |  | Quantidade
|  |  | B1=B2=B3=B4=B5=B6=B7=B8=B9=B10=B11=B14=B16=B17=B21=B24=B30=B32 | (0,90+0,15)*(0,90+0,15)*18 |  |  |  | 19.845
|  |  | B12=B13=B15=B18=B19=B22=B23=B25=B26=B27=B28=B29=B31 (2xEstaca Ø40.) | (2,10+0,15)*(0,90+0,15)*13 |  |  |  | 30.7125
5.2.3 | 96544 | SINAPI | ARMAÇÃO DE BLOCO UTILIZANDO AÇO CA-50 DE 6,3 MM - MONTAGEM. AF_01/2024 | KG | 8.1 | 20.58 | 26.15 | 211.81 | 0.007805%
Local |  |  | Descrição | Fórmula |  |  |  | Quantidade
|  |  | QUANTIDADE DE ACORDO COM O PROJETO | 8,1 |  |  |  | 8.1
5.2.4 | 96545 | SINAPI | ARMAÇÃO DE BLOCO UTILIZANDO AÇO CA-50 DE 8 MM - MONTAGEM. AF_01/2024 | KG | 249.6 | 18.76 | 23.83 | 5947.96 | 0.2192%
Local |  |  | Descrição | Fórmula |  |  |  | Quantidade
|  |  | QUANTIDADE DE ACORDO COM O PROJETO | 249,6 |  |  |  | 249.6
5.2.5 | 96546 | SINAPI | ARMAÇÃO DE BLOCO UTILIZANDO AÇO CA-50 DE 10 MM - MONTAGEM. AF_01/2024 | KG | 587.5 | 16.5 | 20.96 | 12314 | 0.4537%
Local |  |  | Descrição | Fórmula |  |  |  | Quantidade
|  |  | QUANTIDADE DE ACORDO COM O PROJETO | 587,5 |  |  |  | 587.5
5.2.6 | 104920 | SINAPI | ARMAÇÃO DE BLOCO, SAPATA ISOLADA, VIGA BALDRAME E SAPATA CORRIDA UTILIZANDO AÇO CA-50 DE 12,5 MM - MONTAGEM. AF_01/2024 | KG | 13.6 | 12.86 | 16.34 | 222.22 | 0.008188%
Local |  |  | Descrição | Fórmula |  |  |  | Quantidade
|  |  | QUANTIDADE DE ACORDO COM O PROJETO | 13,6 |  |  |  | 13.6
5.2.7 | 96543 | SINAPI | ARMAÇÃO DE BLOCO UTILIZANDO AÇO CA-60 DE 5 MM - MONTAGEM. AF_01/2024 | KG | 10.2 | 22.55 | 28.65 | 292.23 | 0.01077%
Local |  |  | Descrição | Fórmula |  |  |  | Quantidade
|  |  | QUANTIDADE DE ACORDO COM O PROJETO | 10,2 |  |  |  | 10.2
5.2.8 | 94965 | SINAPI | CONCRETO FCK = 25MPA, TRAÇO 1:2,3:2,7 (EM MASSA SECA DE CIMENTO/ AREIA MÉDIA/ BRITA 1) - PREPARO MECÂNICO COM BETONEIRA 400 L. AF_05/2021 | m³ | 26.1 | 958.69 | 1218.2 | 31795.02 | 1.172%
Local |  |  | Descrição | Fórmula |  |  |  | Quantidade
|  |  | QUANTIDADE DE ACORDO COM O PROJETO | 26,1 |  |  |  | 26.1
5.2.9 | 103670 | SINAPI | LANÇAMENTO COM USO DE BALDES, ADENSAMENTO E ACABAMENTO DE CONCRETO EM ESTRUTURAS. AF_02/2022 | m³ | 26.1 | 306.52 | 389.49 | 10165.68 | 0.3746%
Local |  |  | Descrição | Fórmula |  |  |  | Quantidade
|  |  | IGUAL AO VOLUME DE CONCRETO | 26,10 |  |  |  | 26.1
5.3 |  |  | VIGAS BALDRAMES |  | 1 |  | 49684.76 | 49684.76 | 1.831%
5.3.1 | 96536 | SINAPI | FABRICAÇÃO, MONTAGEM E DESMONTAGEM DE FÔRMA PARA VIGA BALDRAME, EM MADEIRA SERRADA, E=25 MM, 4 UTILIZAÇÕES. AF_01/2024 | m² | 190.5 | 61.23 | 77.8 | 14820.9 | 0.5461%
Local |  |  | Descrição | Fórmula |  |  |  | Quantidade
|  |  | DE ACORDO COM A LISTA DE MATERIAIS DO PROJETO | 190,5 |  |  |  | 190.5
5.3.2 | 104917 | SINAPI | ARMAÇÃO DE SAPATA ISOLADA, VIGA BALDRAME E SAPATA CORRIDA UTILIZANDO AÇO CA-50 DE 6,3 MM - MONTAGEM. AF_01/2024 | KG | 19.7 | 18.05 | 22.93 | 451.72 | 0.01664%
Local |  |  | Descrição | Fórmula |  |  |  | Quantidade
|  |  | DE ACORDO COM A LISTA DE MATERIAIS DO PROJETO | 19,7 |  |  |  | 19.7
5.3.3 | 104918 | SINAPI | ARMAÇÃO DE SAPATA ISOLADA, VIGA BALDRAME E SAPATA CORRIDA UTILIZANDO AÇO CA-50 DE 8 MM - MONTAGEM. AF_01/2024 | KG | 132.8 | 16.9 | 21.47 | 2851.21 | 0.1051%
Local |  |  | Descrição | Fórmula |  |  |  | Quantidade
|  |  | DE ACORDO COM A LISTA DE MATERIAIS DO PROJETO | 132,8 |  |  |  | 132.8
5.3.4 | 104919 | SINAPI | ARMAÇÃO DE SAPATA ISOLADA, VIGA BALDRAME E SAPATA CORRIDA UTILIZANDO AÇO CA-50 DE 10 MM - MONTAGEM. AF_01/2024 | KG | 272.6 | 15.15 | 19.25 | 5247.55 | 0.1934%
Local |  |  | Descrição | Fórmula |  |  |  | Quantidade
|  |  | DE ACORDO COM A LISTA DE MATERIAIS DO PROJETO | 272,6 |  |  |  | 272.6
5.3.5 | 104920 | SINAPI | ARMAÇÃO DE BLOCO, SAPATA ISOLADA, VIGA BALDRAME E SAPATA CORRIDA UTILIZANDO AÇO CA-50 DE 12,5 MM - MONTAGEM. AF_01/2024 | KG | 162.3 | 12.86 | 16.34 | 2651.98 | 0.09772%
Local |  |  | Descrição | Fórmula |  |  |  | Quantidade
|  |  | DE ACORDO COM A LISTA DE MATERIAIS DO PROJETO | 162,3 |  |  |  | 162.3
5.3.6 | 96543 | SINAPI | ARMAÇÃO DE BLOCO UTILIZANDO AÇO CA-60 DE 5 MM - MONTAGEM. AF_01/2024 | KG | 152.5 | 22.55 | 28.65 | 4369.12 | 0.161%
Local |  |  | Descrição | Fórmula |  |  |  | Quantidade
|  |  | DE ACORDO COM A LISTA DE MATERIAIS DO PROJETO | 152,5 |  |  |  | 152.5
5.3.7 | 94965 | SINAPI | CONCRETO FCK = 25MPA, TRAÇO 1:2,3:2,7 (EM MASSA SECA DE CIMENTO/ AREIA MÉDIA/ BRITA 1) - PREPARO MECÂNICO COM BETONEIRA 400 L. AF_05/2021 | m³ | 12 | 958.69 | 1218.2 | 14618.4 | 0.5386%
Local |  |  | Descrição | Fórmula |  |  |  | Quantidade
|  |  | DE ACORDO COM A LISTA DE MATERIAIS DO PROJETO | 12 |  |  |  | 12
5.3.8 | 103670 | SINAPI | LANÇAMENTO COM USO DE BALDES, ADENSAMENTO E ACABAMENTO DE CONCRETO EM ESTRUTURAS. AF_02/2022 | m³ | 12 | 306.52 | 389.49 | 4673.88 | 0.1722%
Local |  |  | Descrição | Fórmula |  |  |  | Quantidade
|  |  | MESMO VOLUME DE CONCRETO | 12 |  |  |  | 12
5.4 |  |  | ARRANQUE DOS PILARES |  | 1 |  | 7484.86 | 7484.86 | 0.2758%
5.4.1 | 92427 | SINAPI | MONTAGEM E DESMONTAGEM DE FÔRMA DE PILARES RETANGULARES E ESTRUTURAS SIMILARES, PÉ-DIREITO SIMPLES, EM CHAPA DE MADEIRA COMPENSADA RESINADA, 8 UTILIZAÇÕES. AF_09/2020 | m² | 13.8 | 68.32 | 86.81 | 1197.97 | 0.04414%
Local |  |  | Descrição | Fórmula |  |  |  | Quantidade
|  |  | DE ACORDO COM A LISTA DE MATERIAIS DO PROJETO | 13,8 |  |  |  | 13.8
5.4.2 | 92760 | SINAPI | ARMAÇÃO DE PILAR OU VIGA DE ESTRUTURA CONVENCIONAL DE CONCRETO ARMADO UTILIZANDO AÇO CA-50 DE 6,3 MM - MONTAGEM. AF_06/2022 | KG | 73.4 | 15.73 | 19.98 | 1466.53 | 0.05404%
Local |  |  | Descrição | Fórmula |  |  |  | Quantidade
|  |  | DE ACORDO COM A LISTA DE MATERIAIS DO PROJETO | 73,4 |  |  |  | 73.4
5.4.3 | 92762 | SINAPI | ARMAÇÃO DE PILAR OU VIGA DE ESTRUTURA CONVENCIONAL DE CONCRETO ARMADO UTILIZANDO AÇO CA-50 DE 10,0 MM - MONTAGEM. AF_06/2022 | KG | 115 | 13.38 | 17 | 1955 | 0.07204%
Local |  |  | Descrição | Fórmula |  |  |  | Quantidade
|  |  | DE ACORDO COM A LISTA DE MATERIAIS DO PROJETO | 115 |  |  |  | 115
5.4.4 | 92763 | SINAPI | ARMAÇÃO DE PILAR OU VIGA DE ESTRUTURA CONVENCIONAL DE CONCRETO ARMADO UTILIZANDO AÇO CA-50 DE 12,5 MM - MONTAGEM. AF_06/2022 | KG | 66.3 | 11.27 | 14.32 | 949.41 | 0.03498%
Local |  |  | Descrição | Fórmula |  |  |  | Quantidade
|  |  | DE ACORDO COM A LISTA DE MATERIAIS DO PROJETO | 66,3 |  |  |  | 66.3
5.4.5 | 103669 | SINAPI | CONCRETAGEM DE PILARES, FCK = 25 MPA, COM USO DE BALDES - LANÇAMENTO, ADENSAMENTO E ACABAMENTO. AF_02/2022 | m³ | 0.9 | 1675.33 | 2128.84 | 1915.95 | 0.0706%
Local |  |  | Descrição | Fórmula |  |  |  | Quantidade
|  |  | DE ACORDO COM A LISTA DE MATERIAIS DO PROJETO | 0,9 |  |  |  | 0.9
6 |  |  | SUPERESTRUTURA |  | 1 |  | 188955.38 | 188955.38 | 6.962%
6.1 |  |  | NIVEL 1 |  | 1 |  | 158694.62 | 158694.62 | 5.847%
6.1.1 |  |  | VIGAS |  | 1 |  | 58452.93 | 58452.93 | 2.154%
6.1.1.1 | 92467 | SINAPI | MONTAGEM E DESMONTAGEM DE FÔRMA DE VIGA, ESCORAMENTO COM GARFO DE MADEIRA, PÉ-DIREITO SIMPLES, EM CHAPA DE MADEIRA PLASTIFICADA, 10 UTILIZAÇÕES. AF_09/2020 | m² | 183 | 93.41 | 118.69 | 21720.27 | 0.8003%
Local |  |  | Descrição | Fórmula |  |  |  | Quantidade
|  |  | DE ACORDO COM A LISTA DE MATERIAIS DO PROJETO | 183 |  |  |  | 183
6.1.1.2 | 92760 | SINAPI | ARMAÇÃO DE PILAR OU VIGA DE ESTRUTURA CONVENCIONAL DE CONCRETO ARMADO UTILIZANDO AÇO CA-50 DE 6,3 MM - MONTAGEM. AF_06/2022 | KG | 21.4 | 15.73 | 19.98 | 427.57 | 0.01575%
Local |  |  | Descrição | Fórmula |  |  |  | Quantidade
|  |  | DE ACORDO COM A LISTA DE MATERIAIS DO PROJETO | 21,4 |  |  |  | 21.4
6.1.1.3 | 92761 | SINAPI | ARMAÇÃO DE PILAR OU VIGA DE ESTRUTURA CONVENCIONAL DE CONCRETO ARMADO UTILIZANDO AÇO CA-50 DE 8,0 MM - MONTAGEM. AF_06/2022 | KG | 95.4 | 14.91 | 18.94 | 1806.87 | 0.06658%
Local |  |  | Descrição | Fórmula |  |  |  | Quantidade
|  |  | DE ACORDO COM A LISTA DE MATERIAIS DO PROJETO | 95,4 |  |  |  | 95.4
6.1.1.4 | 92762 | SINAPI | ARMAÇÃO DE PILAR OU VIGA DE ESTRUTURA CONVENCIONAL DE CONCRETO ARMADO UTILIZANDO AÇO CA-50 DE 10,0 MM - MONTAGEM. AF_06/2022 | KG | 379.8 | 13.38 | 17 | 6456.6 | 0.2379%
Local |  |  | Descrição | Fórmula |  |  |  | Quantidade
|  |  | DE ACORDO COM A LISTA DE MATERIAIS DO PROJETO | 379,8 |  |  |  | 379.8
6.1.1.5 | 92763 | SINAPI | ARMAÇÃO DE PILAR OU VIGA DE ESTRUTURA CONVENCIONAL DE CONCRETO ARMADO UTILIZANDO AÇO CA-50 DE 12,5 MM - MONTAGEM. AF_06/2022 | KG | 74.6 | 11.27 | 14.32 | 1068.27 | 0.03936%
Local |  |  | Descrição | Fórmula |  |  |  | Quantidade
|  |  | DE ACORDO COM A LISTA DE MATERIAIS DO PROJETO | 74,6 |  |  |  | 74.6
6.1.1.6 | 92759 | SINAPI | ARMAÇÃO DE PILAR OU VIGA DE ESTRUTURA CONVENCIONAL DE CONCRETO ARMADO UTILIZANDO AÇO CA-60 DE 5,0 MM - MONTAGEM. AF_06/2022 | KG | 159.9 | 16.44 | 20.89 | 3340.31 | 0.1231%
Local |  |  | Descrição | Fórmula |  |  |  | Quantidade
|  |  | DE ACORDO COM A LISTA DE MATERIAIS DO PROJETO | 159,90 |  |  |  | 159.9
6.1.1.7 | 94965 | SINAPI | CONCRETO FCK = 25MPA, TRAÇO 1:2,3:2,7 (EM MASSA SECA DE CIMENTO/ AREIA MÉDIA/ BRITA 1) - PREPARO MECÂNICO COM BETONEIRA 400 L. AF_05/2021 | m³ | 14.7 | 958.69 | 1218.2 | 17907.54 | 0.6598%
Local |  |  | Descrição | Fórmula |  |  |  | Quantidade
|  |  | DE ACORDO COM A LISTA DE MATERIAIS DO PROJETO | 14,7 |  |  |  | 14.7
6.1.1.8 | 103670 | SINAPI | LANÇAMENTO COM USO DE BALDES, ADENSAMENTO E ACABAMENTO DE CONCRETO EM ESTRUTURAS. AF_02/2022 | m³ | 14.7 | 306.52 | 389.49 | 5725.5 | 0.211%
Local |  |  | Descrição | Fórmula |  |  |  | Quantidade
|  |  | MESMO VOLUME DE CONCRETO | 14,70 |  |  |  | 14.7
6.1.2 |  |  | PILARES |  | 1 |  | 43229.52 | 43229.52 | 1.593%
6.1.2.1 | 92431 | SINAPI | MONTAGEM E DESMONTAGEM DE FÔRMA DE PILARES RETANGULARES E ESTRUTURAS SIMILARES, PÉ-DIREITO SIMPLES, EM CHAPA DE MADEIRA COMPENSADA PLASTIFICADA, 10 UTILIZAÇÕES. AF_09/2020 | m² | 132.8 | 65.44 | 83.15 | 11042.32 | 0.4069%
Local |  |  | Descrição | Fórmula |  |  |  | Quantidade
|  |  | DE ACORDO COM A LISTA DE MATERIAIS DO PROJETO | 132,8 |  |  |  | 132.8
6.1.2.2 | 92760 | SINAPI | ARMAÇÃO DE PILAR OU VIGA DE ESTRUTURA CONVENCIONAL DE CONCRETO ARMADO UTILIZANDO AÇO CA-50 DE 6,3 MM - MONTAGEM. AF_06/2022 | KG | 277.3 | 15.73 | 19.98 | 5540.45 | 0.2042%
Local |  |  | Descrição | Fórmula |  |  |  | Quantidade
|  |  | DE ACORDO COM A LISTA DE MATERIAIS DO PROJETO | 277,3 |  |  |  | 277.3
6.1.2.3 | 92762 | SINAPI | ARMAÇÃO DE PILAR OU VIGA DE ESTRUTURA CONVENCIONAL DE CONCRETO ARMADO UTILIZANDO AÇO CA-50 DE 10,0 MM - MONTAGEM. AF_06/2022 | KG | 344 | 13.38 | 17 | 5848 | 0.2155%
Local |  |  | Descrição | Fórmula |  |  |  | Quantidade
|  |  | DE ACORDO COM A LISTA DE MATERIAIS DO PROJETO | 344 |  |  |  | 344
6.1.2.4 | 92763 | SINAPI | ARMAÇÃO DE PILAR OU VIGA DE ESTRUTURA CONVENCIONAL DE CONCRETO ARMADO UTILIZANDO AÇO CA-50 DE 12,5 MM - MONTAGEM. AF_06/2022 | KG | 188.8 | 11.27 | 14.32 | 2703.61 | 0.09962%
Local |  |  | Descrição | Fórmula |  |  |  | Quantidade
|  |  | DE ACORDO COM A LISTA DE MATERIAIS DO PROJETO | 188,8 |  |  |  | 188.8
6.1.2.5 | 103669 | SINAPI | CONCRETAGEM DE PILARES, FCK = 25 MPA, COM USO DE BALDES - LANÇAMENTO, ADENSAMENTO E ACABAMENTO. AF_02/2022 | m³ | 8.5 | 1675.33 | 2128.84 | 18095.14 | 0.6668%
Local |  |  | Descrição | Fórmula |  |  |  | Quantidade
|  |  | DE ACORDO COM A LISTA DE MATERIAIS DO PROJETO | 8,5 |  |  |  | 8.5
6.1.3 |  |  | LAJES |  | 1 |  | 57012.17 | 57012.17 | 2.101%
6.1.3.1 | CP.195 | Próprio | LAJE PRÉ-MOLDADA UNIDIRECIONAL, BIAPOIADA, ENCHIMENTO EM EPS, VIGOTA TRELIÇADA, ALTURA TOTAL DA LAJE (ENCHIMENTO+CAPA) = (8+4). REFERÊNCIA SINAPI (101951) | m² | 186.52 | 215.19 | 273.44 | 51002.02 | 1.879%
Local |  |  | Descrição | Fórmula |  |  |  | Quantidade
|  |  | DE ACORDO COM O PROJETO ESTRUTURAL | 186,52 |  |  |  | 186.52
6.1.3.2 | 92769 | SINAPI | ARMAÇÃO DE LAJE DE ESTRUTURA CONVENCIONAL DE CONCRETO ARMADO UTILIZANDO AÇO CA-50 DE 6,3 MM - MONTAGEM. AF_06/2022 | KG | 84.6 | 15.16 | 19.26 | 1629.39 | 0.06004%
Local |  |  | Descrição | Fórmula |  |  |  | Quantidade
|  |  | DE ACORDO COM O PROJETO ESTRUTURAL | 84,60 |  |  |  | 84.6
6.1.3.3 | 92768 | SINAPI | ARMAÇÃO DE LAJE DE ESTRUTURA CONVENCIONAL DE CONCRETO ARMADO UTILIZANDO AÇO CA-60 DE 5,0 MM - MONTAGEM. AF_06/2022 | KG | 217.3 | 15.87 | 20.16 | 4380.76 | 0.1614%
Local |  |  | Descrição | Fórmula |  |  |  | Quantidade
|  |  | DE ACORDO COM O PROJETO ESTRUTURAL | 217,3 |  |  |  | 217.3
6.2 |  |  | NÍVEL 2 |  | 1 |  | 17663.03 | 17663.03 | 0.6508%
6.2.1 |  |  | VIGAS |  | 1 |  | 7771.78 | 7771.78 | 0.2864%
6.2.1.1 | 92465 | SINAPI | MONTAGEM E DESMONTAGEM DE FÔRMA DE VIGA, ESCORAMENTO COM GARFO DE MADEIRA, PÉ-DIREITO DUPLO, EM CHAPA DE MADEIRA PLASTIFICADA, 10 UTILIZAÇÕES. AF_09/2020 | m² | 18.1 | 142.17 | 180.65 | 3269.76 | 0.1205%
6.2.1.2 | 92760 | SINAPI | ARMAÇÃO DE PILAR OU VIGA DE ESTRUTURA CONVENCIONAL DE CONCRETO ARMADO UTILIZANDO AÇO CA-50 DE 6,3 MM - MONTAGEM. AF_06/2022 | KG | 12.1 | 15.73 | 19.98 | 241.75 | 0.008908%
6.2.1.3 | 92761 | SINAPI | ARMAÇÃO DE PILAR OU VIGA DE ESTRUTURA CONVENCIONAL DE CONCRETO ARMADO UTILIZANDO AÇO CA-50 DE 8,0 MM - MONTAGEM. AF_06/2022 | KG | 3.7 | 14.91 | 18.94 | 70.07 | 0.002582%
6.2.1.4 | 92762 | SINAPI | ARMAÇÃO DE PILAR OU VIGA DE ESTRUTURA CONVENCIONAL DE CONCRETO ARMADO UTILIZANDO AÇO CA-50 DE 10,0 MM - MONTAGEM. AF_06/2022 | KG | 26.8 | 13.38 | 17 | 455.6 | 0.01679%
6.2.1.5 | 92763 | SINAPI | ARMAÇÃO DE PILAR OU VIGA DE ESTRUTURA CONVENCIONAL DE CONCRETO ARMADO UTILIZANDO AÇO CA-50 DE 12,5 MM - MONTAGEM. AF_06/2022 | KG | 55.2 | 11.27 | 14.32 | 790.46 | 0.02913%
6.2.1.6 | 92759 | SINAPI | ARMAÇÃO DE PILAR OU VIGA DE ESTRUTURA CONVENCIONAL DE CONCRETO ARMADO UTILIZANDO AÇO CA-60 DE 5,0 MM - MONTAGEM. AF_06/2022 | KG | 17.8 | 16.44 | 20.89 | 371.84 | 0.0137%
6.2.1.7 | 94965 | SINAPI | CONCRETO FCK = 25MPA, TRAÇO 1:2,3:2,7 (EM MASSA SECA DE CIMENTO/ AREIA MÉDIA/ BRITA 1) - PREPARO MECÂNICO COM BETONEIRA 400 L. AF_05/2021 | m³ | 1.6 | 958.69 | 1218.2 | 1949.12 | 0.07182%
6.2.1.8 | 103670 | SINAPI | LANÇAMENTO COM USO DE BALDES, ADENSAMENTO E ACABAMENTO DE CONCRETO EM ESTRUTURAS. AF_02/2022 | m³ | 1.6 | 306.52 | 389.49 | 623.18 | 0.02296%
6.2.2 |  |  | PILARES |  | 1 |  | 2263.15 | 2263.15 | 0.08339%
6.2.2.1 | 92433 | SINAPI | MONTAGEM E DESMONTAGEM DE FÔRMA DE PILARES RETANGULARES E ESTRUTURAS SIMILARES, PÉ-DIREITO DUPLO, EM CHAPA DE MADEIRA COMPENSADA PLASTIFICADA, 10 UTILIZAÇÕES. AF_09/2020 | m² | 5.8 | 79.77 | 101.36 | 587.88 | 0.02166%
6.2.2.2 | 92760 | SINAPI | ARMAÇÃO DE PILAR OU VIGA DE ESTRUTURA CONVENCIONAL DE CONCRETO ARMADO UTILIZANDO AÇO CA-50 DE 6,3 MM - MONTAGEM. AF_06/2022 | KG | 12.4 | 15.73 | 19.98 | 247.75 | 0.009129%
6.2.2.3 | 92762 | SINAPI | ARMAÇÃO DE PILAR OU VIGA DE ESTRUTURA CONVENCIONAL DE CONCRETO ARMADO UTILIZANDO AÇO CA-50 DE 10,0 MM - MONTAGEM. AF_06/2022 | KG | 6 | 13.38 | 17 | 102 | 0.003758%
6.2.2.4 | 92763 | SINAPI | ARMAÇÃO DE PILAR OU VIGA DE ESTRUTURA CONVENCIONAL DE CONCRETO ARMADO UTILIZANDO AÇO CA-50 DE 12,5 MM - MONTAGEM. AF_06/2022 | KG | 33.1 | 11.27 | 14.32 | 473.99 | 0.01747%
6.2.2.5 | 103669 | SINAPI | CONCRETAGEM DE PILARES, FCK = 25 MPA, COM USO DE BALDES - LANÇAMENTO, ADENSAMENTO E ACABAMENTO. AF_02/2022 | m³ | 0.4 | 1675.33 | 2128.84 | 851.53 | 0.03138%
6.2.3 |  |  | LAJES |  | 1 |  | 7628.1 | 7628.1 | 0.2811%
6.2.3.1 | 92526 | SINAPI | MONTAGEM E DESMONTAGEM DE FÔRMA DE LAJE MACIÇA, PÉ-DIREITO SIMPLES, EM CHAPA DE MADEIRA COMPENSADA PLASTIFICADA, 10 UTILIZAÇÕES. AF_09/2020 | m² | 19.3 | 45.66 | 58.02 | 1119.78 | 0.04126%
6.2.3.2 | 92769 | SINAPI | ARMAÇÃO DE LAJE DE ESTRUTURA CONVENCIONAL DE CONCRETO ARMADO UTILIZANDO AÇO CA-50 DE 6,3 MM - MONTAGEM. AF_06/2022 | KG | 29.9 | 15.16 | 19.26 | 575.87 | 0.02122%
6.2.3.3 | 92768 | SINAPI | ARMAÇÃO DE LAJE DE ESTRUTURA CONVENCIONAL DE CONCRETO ARMADO UTILIZANDO AÇO CA-60 DE 5,0 MM - MONTAGEM. AF_06/2022 | KG | 48.9 | 15.87 | 20.16 | 985.82 | 0.03632%
6.2.3.4 | 103682 | SINAPI | CONCRETAGEM DE VIGAS E LAJES, FCK=25 MPA, PARA QUALQUER TIPO DE LAJE COM BALDES EM EDIFICAÇÃO TÉRREA - LANÇAMENTO, ADENSAMENTO E ACABAMENTO. AF_02/2022 | m³ | 2.3 | 1692.54 | 2150.71 | 4946.63 | 0.1823%
6.3 |  |  | NÍVEL 3 |  | 1 |  | 12597.73 | 12597.73 | 0.4642%
6.3.1 |  |  | VIGAS |  | 1 |  | 6413.21 | 6413.21 | 0.2363%
6.3.1.1 | 92467 | SINAPI | MONTAGEM E DESMONTAGEM DE FÔRMA DE VIGA, ESCORAMENTO COM GARFO DE MADEIRA, PÉ-DIREITO SIMPLES, EM CHAPA DE MADEIRA PLASTIFICADA, 10 UTILIZAÇÕES. AF_09/2020 | m² | 23.4 | 93.41 | 118.69 | 2777.34 | 0.1023%
6.3.1.2 | 92760 | SINAPI | ARMAÇÃO DE PILAR OU VIGA DE ESTRUTURA CONVENCIONAL DE CONCRETO ARMADO UTILIZANDO AÇO CA-50 DE 6,3 MM - MONTAGEM. AF_06/2022 | KG | 0.2 | 15.73 | 19.98 | 3.99 | 0.000147%
6.3.1.3 | 92761 | SINAPI | ARMAÇÃO DE PILAR OU VIGA DE ESTRUTURA CONVENCIONAL DE CONCRETO ARMADO UTILIZANDO AÇO CA-50 DE 8,0 MM - MONTAGEM. AF_06/2022 | KG | 44.8 | 14.91 | 18.94 | 848.51 | 0.03127%
6.3.1.4 | 92759 | SINAPI | ARMAÇÃO DE PILAR OU VIGA DE ESTRUTURA CONVENCIONAL DE CONCRETO ARMADO UTILIZANDO AÇO CA-60 DE 5,0 MM - MONTAGEM. AF_06/2022 | KG | 17.8 | 16.44 | 20.89 | 371.84 | 0.0137%
6.3.1.5 | 94965 | SINAPI | CONCRETO FCK = 25MPA, TRAÇO 1:2,3:2,7 (EM MASSA SECA DE CIMENTO/ AREIA MÉDIA/ BRITA 1) - PREPARO MECÂNICO COM BETONEIRA 400 L. AF_05/2021 | m³ | 1.5 | 958.69 | 1218.2 | 1827.3 | 0.06733%
6.3.1.6 | 103670 | SINAPI | LANÇAMENTO COM USO DE BALDES, ADENSAMENTO E ACABAMENTO DE CONCRETO EM ESTRUTURAS. AF_02/2022 | m³ | 1.5 | 306.52 | 389.49 | 584.23 | 0.02153%
6.3.2 |  |  | PILARES |  | 1 |  | 6184.52 | 6184.52 | 0.2279%
6.3.2.1 | 92431 | SINAPI | MONTAGEM E DESMONTAGEM DE FÔRMA DE PILARES RETANGULARES E ESTRUTURAS SIMILARES, PÉ-DIREITO SIMPLES, EM CHAPA DE MADEIRA COMPENSADA PLASTIFICADA, 10 UTILIZAÇÕES. AF_09/2020 | m² | 19.4 | 65.44 | 83.15 | 1613.11 | 0.05944%
6.3.2.2 | 92760 | SINAPI | ARMAÇÃO DE PILAR OU VIGA DE ESTRUTURA CONVENCIONAL DE CONCRETO ARMADO UTILIZANDO AÇO CA-50 DE 6,3 MM - MONTAGEM. AF_06/2022 | KG | 35.6 | 15.73 | 19.98 | 711.28 | 0.02621%
6.3.2.3 | 92762 | SINAPI | ARMAÇÃO DE PILAR OU VIGA DE ESTRUTURA CONVENCIONAL DE CONCRETO ARMADO UTILIZANDO AÇO CA-50 DE 10,0 MM - MONTAGEM. AF_06/2022 | KG | 36.7 | 13.38 | 17 | 623.9 | 0.02299%
6.3.2.4 | 92763 | SINAPI | ARMAÇÃO DE PILAR OU VIGA DE ESTRUTURA CONVENCIONAL DE CONCRETO ARMADO UTILIZANDO AÇO CA-50 DE 12,5 MM - MONTAGEM. AF_06/2022 | KG | 47.6 | 11.27 | 14.32 | 681.63 | 0.02512%
6.3.2.5 | 103669 | SINAPI | CONCRETAGEM DE PILARES, FCK = 25 MPA, COM USO DE BALDES - LANÇAMENTO, ADENSAMENTO E ACABAMENTO. AF_02/2022 | m³ | 1.2 | 1675.33 | 2128.84 | 2554.6 | 0.09413%
7 |  |  | VERGAS E CONTRAVERGAS |  | 1 |  | 14748.75 | 14748.75 | 0.5435%
7.1 | 105030 | SINAPI | CONTRAVERGA MOLDADA IN LOCO EM CONCRETO, ESPESSURA DE *10* CM. AF_03/2024 | M | 101.6 | 47.89 | 60.85 | 6182.36 | 0.2278%
Local |  |  | Descrição | Fórmula |  |  |  | Quantidade
|  |  | CONTRAVERGAS PARA JANELAS L+ 60CM |  |  |  |  | 0
|  |  | J1 4,50X1,80/0,80 - 5 UN | (4,50+0,40+0,40)*5 |  |  |  | 26.5
|  |  | J2 6,00X2,00/0,50 - 2 UN | (6,00+0,40+0,40)*2 |  |  |  | 13.6
|  |  | J3 1,20X1,80/0,80 | (1,20+0,4+0,40)*2 |  |  |  | 4
|  |  | J4 1,20X0,50/1,70 | (1,20+0,4+0,4)*2 |  |  |  | 4
|  |  | J5 2,00X0,50/2,10 | (2,00+0,4+0,40)*6 |  |  |  | 16.8
|  |  | J6 5,50X0,90/1,70 | (5,50+0,4+0,40)*1 |  |  |  | 6.3
|  |  | J7 2,00X1,00/1,10 | (2+0,4+0,40)*2 |  |  |  | 5.6
|  |  | J8 2,00X0,50/2,30 | (2+0,40+0,40)*1 |  |  |  | 2.8
|  |  | J9 1,00X0,50/1,70 | (1+0,40+0,40)*4 |  |  |  | 7.2
|  |  | J10 1,70X0,50/2,30 | (1,70+0,4+0,4)*1 |  |  |  | 2.5
|  |  | J11 3,00X1,00/1,10 | (3+0,4+0,4)*1 |  |  |  | 3.8
|  |  | J12 1,50X1,10/1,00 | (1,50+0,40+0,40)*1 |  |  |  | 2.3
|  |  | J13 1,70X0,50/2,10 | (1,70+0,4+0,4)*2 |  |  |  | 5
|  |  | J14 0,80X0,90/5,50 | (0,80+0,20+0,20)*1 |  |  |  | 1.2
7.2 | 105024 | SINAPI | VERGA MOLDADA IN LOCO EM CONCRETO, ESPESSURA DE *10* CM. AF_03/2024 | M | 115.45 | 58.4 | 74.2 | 8566.39 | 0.3156%
Local |  |  | Descrição | Fórmula |  |  |  | Quantidade
|  |  | VERGAS PARA PORTAS E JANELAS +TRANSPASSE DE 20CM PARA CADA LADO |  |  |  |  | 0
|  |  | J1 4,50X1,80/0,80 - 5 UN |  |  |  |  | 24.5
|  |  | J2 6,00X2,00/0,50 - 2 UN | (6,00+0,20+0,20)*2 |  |  |  | 12.8
|  |  | J3 1,20X1,80/0,80 | (1,20+0,2+0,20)*2 |  |  |  | 3.2
|  |  | J4 1,20X0,50/1,70 | (1,20+0,2+0,2)*2 |  |  |  | 3.2
|  |  | J5 2,00X0,50/2,10 | (2,00+0,2+0,20)*6 |  |  |  | 14.4
|  |  | J6 5,50X0,90/1,70 | (5,50+0,2+0,20)*1 |  |  |  | 5.9
|  |  | J7 2,00X1,00/1,10 | (2+0,2+0,20)*2 |  |  |  | 4.8
|  |  | J8 2,00X0,50/2,30 | (2+0,20+0,20)*1 |  |  |  | 2.4
|  |  | J9 1,00X0,50/1,70 | (1+0,20+0,20)*4 |  |  |  | 5.6
|  |  | J10 1,70X0,50/2,30 | (1,70+0,2+0,2)*1 |  |  |  | 2.1
|  |  | J11 3,00X1,00/1,10 | (3+0,2+0,2)*1 |  |  |  | 3.4
|  |  | J12 1,50X1,10/1,00 | (1,50+0,20+0,20)*1 |  |  |  | 1.9
|  |  | J13 1,70X0,50/2,10 | (1,70+0,2+0,2)*2 |  |  |  | 4.2
|  |  | J14 0,80X0,90/5,50 | (0,80+0,20+0,20)*1 |  |  |  | 1.2
|  |  | P1 0,80X2,10 | (0,80+0,2+0,2)*8 |  |  |  | 9.6
|  |  | P2 2,60X2,10 | 2,60+0,2+0,2 |  |  |  | 3
|  |  | P3 1,60X2,10 | 1,60+0,2+0,2 |  |  |  | 2
|  |  | P4 0,80X2,10 | 0,80+0,2+0,2 |  |  |  | 1.2
|  |  | P5 1,00X2,10 | 1,00+0,20+0,20 |  |  |  | 1.4
|  |  | P6 0,65X2,10 | (0,65+0,20+0,20)*3 |  |  |  | 3.15
|  |  | P7 0,90X2,10 | 0,90+0,2+0,2 |  |  |  | 1.3
|  |  | P8 0,80X2,10 | 0,80+0,2+0,2 |  |  |  | 1.2
|  |  | P9 1,00X2,10 | 1,00+0,20+0,20 |  |  |  | 1.4
|  |  | P10 1,20X2,10 | 1,20+0,2+0,2 |  |  |  | 1.6
8 |  |  | IMPERMEABILIZAÇÃO |  | 1 |  | 13044.56 | 13044.56 | 0.4807%
8.1 |  |  | VIGAS BALDRAME E ALVENARIA (0,50 m) |  | 1 |  | 13044.56 | 13044.56 | 0.4807%
8.1.1 | 98557 | SINAPI | IMPERMEABILIZAÇÃO DE SUPERFÍCIE COM EMULSÃO ASFÁLTICA, 2 DEMÃOS. AF_09/2023 | m² | 205.2 | 50.03 | 63.57 | 13044.56 | 0.4807%
9 |  |  | COBERTURA |  | 1 |  | 321422.13 | 321422.13 | 11.84%
9.1 | CP.197 | Próprio | ESTRUTURA TRELIÇADA DE COBERTURA, TIPO FINK, COM LIGAÇÕES SOLDADAS, INCLUSOS PERFIS METÁLICOS, CHAPAS METÁLICAS, MÃO DE OBRA E TRANSPORTE COM GUINDASTE - FORNECIMENTO E INSTALAÇÃO. REFERÊNCIA SINAPI (100775) | KG | 3928.48 | 13.22 | 16.79 | 65959.17 | 2.43%
Local |  |  | Descrição | Fórmula |  |  |  | Quantidade
|  |  | COB 1 | 83,56+118,87 |  |  |  | 202.43
|  |  | COB 2 | 174,99+310,13+481,49+304,77+246,12+34,34+402,18+88,42+1140,52+17,03 +14,97+31,50 |  |  |  | 3246.46
|  |  | COB 3 | 97,77+10,21+350,65+20,96 |  |  |  | 479.59
9.2 | 104314 | SINAPI | TRAMA DE AÇO COMPOSTA POR TERÇAS PARA TELHADOS DE ATÉ 2 ÁGUAS PARA TELHA ONDULADA DE FIBROCIMENTO, METÁLICA, PLÁSTICA OU TERMOACÚSTICA, INCLUSO TRANSPORTE VERTICAL (EM KG). AF_07/2019 | KG | 3024.61 | 10.79 | 13.71 | 41467.4 | 1.528%
Local |  |  | Descrição | Fórmula |  |  |  | Quantidade
|  |  | COB 1 | 105,71+118,87 |  |  |  | 224.58
|  |  | COB 2 | 119,23+59,09+30,70+1710,84 |  |  |  | 1919.86
|  |  | COB 3 | 67,31+812,86 |  |  |  | 880.17
9.3 | 100719 | SINAPI | PINTURA COM TINTA ALQUÍDICA DE FUNDO (TIPO ZARCÃO) PULVERIZADA SOBRE PERFIL METÁLICO EXECUTADO EM FÁBRICA (POR DEMÃO). AF_01/2020_PE | m² | 319.629 | 9.9 | 12.57 | 4017.73 | 0.148%
Local |  |  | Descrição | Fórmula |  |  |  | Quantidade
|  |  | COB 1 - TRAMA | 4,633+10,304 |  |  |  | 14.937
|  |  | COB 2 - TRAMA | 219,42+6,395+3,169+2,543 |  |  |  | 231.527
|  |  | COB 3 - TRAMA | 69,555+3,610 |  |  |  | 73.165
9.4 | 100739 | SINAPI | PINTURA COM TINTA ALQUÍDICA DE ACABAMENTO (ESMALTE SINTÉTICO ACETINADO) PULVERIZADA SOBRE PERFIL METÁLICO EXECUTADO EM FÁBRICA (POR DEMÃO). AF_01/2020_PE | m² | 627.392 | 9.77 | 12.41 | 7785.93 | 0.2869%
Local |  |  | Descrição | Fórmula |  |  |  | Quantidade
|  |  | COB 1 +COB2+COB3 | 32,393+464,405+130,594 |  |  |  | 627.392
9.5 | 94216 | SINAPI | TELHAMENTO COM TELHA METÁLICA TERMOACÚSTICA E = 30 MM, COM ATÉ 2 ÁGUAS, INCLUSO IÇAMENTO. AF_07/2019 | m² | 703 | 213 | 270.65 | 190266.95 | 7.011%
Local |  |  | Descrição | Fórmula |  |  |  | Quantidade
|  |  | DE ACORDO COM O PROJETO DE ARQUITETURA | 703 |  |  |  | 703
9.6 | CP.07.000.01 | Próprio | CUMEEIRA NORMAL PARA TELHA TRAPEZOIDAL DE AÇO, E = 0,5 MM, INCLUSO ACESSÓRIOS DE FIXAÇÃO E IÇAMENTO. Referência SINAPI 100326 | M | 40 | 74.52 | 94.69 | 3787.6 | 0.1396%
Local |  |  | Descrição | Fórmula |  |  |  | Quantidade
|  |  | DE ACORDO COM O PROJETO DE ARQUITETURA | 40 |  |  |  | 40
9.7 | 94229 | SINAPI | CALHA EM CHAPA DE AÇO GALVANIZADO NÚMERO 24, DESENVOLVIMENTO DE 100 CM, INCLUSO TRANSPORTE VERTICAL. AF_07/2019 | M | 18 | 169.61 | 215.52 | 3879.36 | 0.1429%
Local |  |  | Descrição | Fórmula |  |  |  | Quantidade
|  |  | DE ACORDO COM O PROJETO DE ARQUITETURA | 18 |  |  |  | 18
9.8 | 94231 | SINAPI | RUFO EM CHAPA DE AÇO GALVANIZADO NÚMERO 24, CORTE DE 25 CM, INCLUSO TRANSPORTE VERTICAL. AF_07/2019 | M | 36 | 52.29 | 66.44 | 2391.84 | 0.08813%
Local |  |  | Descrição | Fórmula |  |  |  | Quantidade
|  |  | DE ACORDO COM O PROJETO DE ARQUITETURA | 36 |  |  |  | 36
9.9 | CP.03.000.30 | Próprio | CHAPIM DE CONCRETO, FORNECIMENTO E INSTALAÇÃO. REFERÊNCIA SBC (121215) | M | 27.5 | 53.41 | 67.86 | 1866.15 | 0.06876%
Local |  |  | Descrição | Fórmula |  |  |  | Quantidade
|  |  | DE ACORDO COM O PROJETO DE ARQUITETURA | 27,5 |  |  |  | 27.5
10 |  |  | ALVENARIA/VEDAÇÃO/DIVISÓRIAS |  | 1 |  | 72769.94 | 72769.94 | 2.681%
10.1 | 103356 | SINAPI | ALVENARIA DE VEDAÇÃO DE BLOCOS CERÂMICOS FURADOS NA HORIZONTAL DE 9X19X29 CM (ESPESSURA 9 CM) E ARGAMASSA DE ASSENTAMENTO COM PREPARO EM BETONEIRA. AF_12/2021 | m² | 891.57 | 64.24 | 81.62 | 72769.94 | 2.681%
Local |  |  | Descrição | Fórmula |  |  |  | Quantidade
|  |  | DE ACORDO COM O PROJETO ARQUITETÔNICO | 891,57 |  |  |  | 891.57
11 |  |  | REVESTIMENTO DE PISO |  | 1 |  | 194660.82 | 194660.82 | 7.173%
11.1 | 95241 | SINAPI | LASTRO DE CONCRETO MAGRO, APLICADO EM PISOS, LAJES SOBRE SOLO OU RADIERS, ESPESSURA DE 5 CM. AF_01/2024 | m² | 454 | 57.59 | 73.17 | 33219.18 | 1.224%
Local |  |  | Descrição | Fórmula |  |  |  | Quantidade
|  |  | ÁREA TOTAL DE PISO CONFORME PROJETO DE ARQUITETÔNICO | 454,00 |  |  |  | 454
11.2 | 87630 | SINAPI | CONTRAPISO EM ARGAMASSA TRAÇO 1:4 (CIMENTO E AREIA), PREPARO MECÂNICO COM BETONEIRA 400 L, APLICADO EM ÁREAS SECAS SOBRE LAJE, ADERIDO, ACABAMENTO NÃO REFORÇADO, ESPESSURA 3CM. AF_07/2021 | m² | 238.42 | 58.21 | 73.96 | 17633.54 | 0.6497%
Local |  |  | Descrição | Fórmula |  |  |  | Quantidade
|  |  | ÁREA TOTAL DE PISO (AREA SECA) CONFORME PROJETO DE ARQUITETÔNICO | 238,42 |  |  |  | 238.42
11.3 | 87745 | SINAPI | CONTRAPISO EM ARGAMASSA TRAÇO 1:4 (CIMENTO E AREIA), PREPARO MECÂNICO COM BETONEIRA 400 L, APLICADO EM ÁREAS MOLHADAS SOBRE LAJE, ADERIDO, ACABAMENTO NÃO REFORÇADO, ESPESSURA 3CM. AF_07/2021 | m² | 215.58 | 71.01 | 90.23 | 19451.78 | 0.7167%
Local |  |  | Descrição | Fórmula |  |  |  | Quantidade
|  |  | ÁREA TOTAL DE PISO (AREA MOLHADA) CONFORME PROJETO DE ARQUITETÔNICO | 215,58 |  |  |  | 215.58
11.4 | CP.06.001.00 | Próprio | CALÇADA DE PROTEÇÃO JUNTO A EDIFICAÇÃO, PISO EM CONCRETO DESEMPENADO E=5CM, COM JUNTAS DE DILATAÇÃO PLÁSTICA 30MM, CONTENÇAO LATERAL EM ALVENARIA EM BLOCO DE CONCRETO E PÍNTURA DE PISO 2 DEMÃOS | m² | 121.61 | 172.61 | 219.33 | 26672.72 | 0.9828%
Local |  |  | Descrição | Fórmula |  |  |  | Quantidade
|  |  | AREA DE CALÇADA PERIMETRAL + CALÇADA DE ACESSO,CONFORME PROJETO ARQUITETONICO | 121,61 |  |  |  | 121.61
11.5 | 87261 | SINAPI | REVESTIMENTO CERÂMICO PARA PISO COM PLACAS TIPO PORCELANATO DE DIMENSÕES 60X60 CM APLICADA EM AMBIENTES DE ÁREA MENOR QUE 5 M². AF_02/2023_PE | m² | 15 | 188.23 | 239.18 | 3587.7 | 0.1322%
Local |  |  | Descrição | Fórmula |  |  |  | Quantidade
|  |  | AREAS COM REVESTIMENTO CERAMICO CONFORME PROJETO ARQUITETONICO | 15 |  |  |  | 15
11.6 | 104162 | SINAPI | PISO EM GRANILITE, MARMORITE OU GRANITINA EM AMBIENTES INTERNOS, COM ESPESSURA DE 8 MM, INCLUSO MISTURA EM BETONEIRA, COLOCAÇÃO DAS JUNTAS, APLICAÇÃO DO PISO, 4 POLIMENTOS COM POLITRIZ, ESTUCAMENTO, SELADOR E CERA. AF_06/2022 | m² | 439 | 156.53 | 198.9 | 87317.1 | 3.217%
Local |  |  | Descrição | Fórmula |  |  |  | Quantidade
|  |  | AREA DE PISO DETALHADA EM PROJETO ARQUITETÔNICO | 439 |  |  |  | 439
11.7 | CP.03.000.23 | Próprio | PISO PODOTÁTIL DE ALERTA OU DIRECIONAL, DE CONCRETO, AMARELO, ASSENTADO SOBRE ARGAMASSA. REFERÊNCIA SINAPI (104658) | m² | 22.07 | 241.72 | 307.15 | 6778.8 | 0.2498%
Local |  |  | Descrição | Fórmula |  |  |  | Quantidade
|  |  | QUANTIDADE CONFORME PROJETO ARQUITETONICO | 22,07 |  |  |  | 22.07
12 |  |  | REVESTIMENTO DE PAREDE/PINTURA |  | 1 |  | 285460.32 | 285460.32 | 10.52%
12.1 | 87905 | SINAPI | CHAPISCO APLICADO EM ALVENARIA (COM PRESENÇA DE VÃOS) E ESTRUTURAS DE CONCRETO DE FACHADA, COM COLHER DE PEDREIRO. ARGAMASSA TRAÇO 1:3 COM PREPARO EM BETONEIRA 400L. AF_10/2022 | m² | 1783.14 | 9.73 | 12.36 | 22039.61 | 0.8121%
Local |  |  | Descrição | Fórmula |  |  |  | Quantidade
|  |  | APLICADO NAS DUAS FACES DAS ALVENARIAS | 1783,14 |  |  |  | 1783.14
12.2 | 87531 | SINAPI | EMBOÇO, EM ARGAMASSA TRAÇO 1:2:8, PREPARO MECÂNICO, APLICADO MANUALMENTE EM PAREDES INTERNAS DE AMBIENTES COM ÁREA ENTRE 5M² E 10M², E = 17,5MM, COM TALISCAS. AF_03/2024 | m² | 623.4 | 40.21 | 51.09 | 31849.5 | 1.174%
Local |  |  | Descrição | Fórmula |  |  |  | Quantidade
|  |  | APLICADO NAS AREAS MOLHADAS- DE ACORDO COM O PROJETO ARQUITETÔNICO | 623,40 |  |  |  | 623.4
12.3 | 87529 | SINAPI | MASSA ÚNICA, EM ARGAMASSA TRAÇO 1:2:8, PREPARO MECÂNICO, APLICADA MANUALMENTE EM PAREDES, E = 17,5MM, COM TALISCAS. AF_03/2024 | m² | 1159.74 | 41.53 | 52.77 | 61199.47 | 2.255%
Local |  |  | Descrição | Fórmula |  |  |  | Quantidade
|  |  | APLICADO NAS ÁREAS NÃO MOLHADAS | 1.159,74 |  |  |  | 1159.74
12.4 | 104617 | SINAPI | REVESTIMENTO CERÂMICO PARA PAREDES INTERNAS COM PLACAS TIPO PASTILHA DE DIMENSÕES 5 X 5 CM (PLACAS DE 30 X 30 CM) CM APLICADAS A MEIA ALTURA DAS PAREDES. AF_02/2023 | m² | 88 | 383.52 | 487.33 | 42885.04 | 1.58%
Local |  |  | Descrição | Fórmula |  |  |  | Quantidade
|  |  | APLICADO NAS PAREDES CONFORME PROJETO ARQUITETÔNICO | 88 |  |  |  | 88
12.5 | 87267 | SINAPI | REVESTIMENTO CERÂMICO PARA PAREDES INTERNAS COM PLACAS TIPO ESMALTADA DE DIMENSÕES 20X20 CM APLICADAS A MEIA ALTURA DAS PAREDES. AF_02/2023_PE | m² | 535.4 | 83.39 | 105.96 | 56730.98 | 2.09%
Local |  |  | Descrição | Fórmula |  |  |  | Quantidade
|  |  | APLICADO NAS PAREDES DE ACORDO COM O PROJETO ARQUITETÔNICO | 535,40 |  |  |  | 535.4
12.6 | 96131 | SINAPI | APLICAÇÃO MANUAL DE MASSA ACRÍLICA EM PANOS DE FACHADA COM PRESENÇA DE VÃOS, DE EDIFÍCIOS DE MÚLTIPLOS PAVIMENTOS, DUAS DEMÃOS. AF_03/2024 | m² | 1159.74 | 29 | 36.85 | 42736.41 | 1.575%
Local |  |  | Descrição | Fórmula |  |  |  | Quantidade
|  |  | MESMA ÁREA DE MASSA ÚNICA: AREA INTERNA E EXTERNA | 1159,74 |  |  |  | 1159.74
12.7 | 88415 | SINAPI | APLICAÇÃO MANUAL DE FUNDO SELADOR ACRÍLICO EM PAREDES EXTERNAS DE CASAS. AF_03/2024 | m² | 1159.74 | 4.28 | 5.43 | 6297.38 | 0.232%
Local |  |  | Descrição | Fórmula |  |  |  | Quantidade
|  |  | MESMA ÁREA DE EMASSAMENTO | 1.159,74 |  |  |  | 1159.74
12.8 | 88489 | SINAPI | PINTURA LÁTEX ACRÍLICA PREMIUM, APLICAÇÃO MANUAL EM PAREDES, DUAS DEMÃOS. AF_04/2023 | m² | 1159.74 | 14.74 | 18.73 | 21721.93 | 0.8004%
Local |  |  | Descrição | Fórmula |  |  |  | Quantidade
|  |  | MESMA ÁREA DE EMASSAMENTO | 1159,74 |  |  |  | 1159.74
13 |  |  | REVESTIMENTO DE TETO |  | 1 |  | 44478.38 | 44478.38 | 1.639%
13.1 | 96486 | SINAPI | FORRO EM RÉGUAS DE PVC, LISO, PARA AMBIENTES COMERCIAIS, INCLUSIVE ESTRUTURA BIDIRECIONAL DE FIXAÇÃO. AF_08/2023_PS | m² | 454 | 77.1 | 97.97 | 44478.38 | 1.639%
Local |  |  | Descrição | Fórmula |  |  |  | Quantidade
|  |  | FORRO APLICADO EM TODOS OS AMBIENTES | 454,00 |  |  |  | 454
14 |  |  | PEITORIS |  | 1 |  | 15895.86 | 15895.86 | 0.5857%
14.1 | 101965 | SINAPI | PEITORIL LINEAR EM GRANITO OU MÁRMORE, L = 15CM, ASSENTADO COM ARGAMASSA 1:6 COM ADITIVO. AF_11/2020 | M | 78.44 | 159.48 | 202.65 | 15895.86 | 0.5857%
Local |  |  | Descrição | Fórmula |  |  |  | Quantidade
|  |  | PEITORIL PARA JANELAS INCLUSIVE AVANÇOS DE 2 CM NAS LATERAIS |  |  |  |  | 0
|  |  | J1 4,50X1,80/0,80 - 5 UN | (4,50+0,02+0,02)*5 |  |  |  | 22.7
|  |  | J2 6,00X2,00/0,50 - 2 UN | (6,00+0,02+0,02)*2 |  |  |  | 12.08
|  |  | J3 1,20X1,80/0,80 | (1,20+0,02+0,02)*2 |  |  |  | 2.48
|  |  | J4 1,20X0,50/1,70 | (1,20+0,02+0,02)*2 |  |  |  | 2.48
|  |  | J5 2,00X0,50/2,10 | (2,00+0,02+0,02)*6 |  |  |  | 12.24
|  |  | J6 5,50X0,90/1,70 | (5,50+0,02+0,02)*1 |  |  |  | 5.54
|  |  | J7 2,00X1,00/1,10 | (2+0,02+0,02)*2 |  |  |  | 4.08
|  |  | J8 2,00X0,50/2,30 | (2+0,02+0,02)*1 |  |  |  | 2.04
|  |  | J9 1,00X0,50/1,70 | (1+0,02+0,02)*4 |  |  |  | 4.16
|  |  | J10 1,70X0,50/2,30 | (1,70+0,02+0,02)*1 |  |  |  | 1.74
|  |  | J11 3,00X1,00/1,10 | (3+0,02+0,02)*1 |  |  |  | 3.04
|  |  | J12 1,50X1,10/1,00 | (1,50+0,02+0,02)*1 |  |  |  | 1.54
|  |  | J13 1,70X0,50/2,10 | (1,70+0,02+0,02)*2 |  |  |  | 3.48
|  |  | J14 0,80X0,90/5,50 | (0,80+0,02+0,02)*1 |  |  |  | 0.84
15 |  |  | ESQUADRIAS |  | 1 |  | 153722.82 | 153722.82 | 5.664%
15.1 | 91338 | SINAPI | P1/P6PORTA DE ALUMÍNIO DE ABRIR COM LAMBRI, COM GUARNIÇÃO, FIXAÇÃO COM PARAFUSOS - FORNECIMENTO E INSTALAÇÃO. AF_12/2019 | m² | 19.53 | 884.17 | 1123.51 | 21942.15 | 0.8085%
Local |  |  | Descrição | Fórmula |  |  |  | Quantidade
|  |  | P1 0,90 X2,10 - 8UN | 0,90*2,10*8 |  |  |  | 15.12
|  |  | P6 0,70X2,10 - 3 UN | 0,7*2,10*3 |  |  |  | 4.41
15.2 | CP.172 | Próprio | P2-PORTA DE CORRER DE ALUMÍNIO, COM DUAS FOLHAS DE VIDRO FIXO E 2 FOLHAS MÓVEIS, INCLUSO VIDROS LAMINADOS 6MM COR FUMÊ, BATENTE, ACABAMENTO COM PINTURA ELETROSTÁTICA BRILHANTE OU FOSCO E FERRAGENS, INCLUSIVE ALIZAR E CONTRAMARCO. FORNECIMENTO E INSTALAÇÃO - REFERÊNCIA LINHA INOVA HYDROS (BASE SINAPI 100702) | UN | 1 | 4032.67 | 5124.31 | 5124.31 | 0.1888%
Local |  |  | Descrição | Fórmula |  |  |  | Quantidade
|  |  | PORTA P2: 3,20X2,10 - 1 UN | 1 |  |  |  | 1
15.3 | IFRR.110 | Próprio | P3- PORTA EM MADEIRA COMPENSADA (CANELA), LISA, SEMI-ÔCA, 1,60 X 2,10 M, 2 FOLHAS, COM VISOR(30X30CM), TIPO VAI-VEM, INCLUSIVE BATENTES E FERRAGENS. REFERÊNCIA ORSE (7226) | un | 1 | 1538.57 | 1955.06 | 1955.06 | 0.07204%
Local |  |  | Descrição | Fórmula |  |  |  | Quantidade
|  |  | PORTA P3 : 1,60X2,10-1UN | 1 |  |  |  | 1
15.4 | CP.201 | Próprio | P4-PORTA DE CORRER EM VIDRO TEMPERADO, 90X210 CM, ESPESSURA 10MM, INCLUSIVE ACESSÓRIOS. REFERÊNCIA SINAPI (102186) | UN | 1 | 1528.86 | 1942.72 | 1942.72 | 0.07158%
Local |  |  | Descrição | Fórmula |  |  |  | Quantidade
|  |  | PORTA P4 0,90X2,10 | 1 |  |  |  | 1
15.5 | IFRR.111 | Próprio | P5- PORTA DE ALUMÍNIO DE ABRIR COM LAMBRI, COM GUARNIÇÃO, VISOR E FECHADURA DE EMBUTIR COM CILINDRO COMPLETA. FIXAÇÃO COM PARAFUSOS - FORNECIMENTO E INSTALAÇÃO. REFERÊNCIA SINAPI (91338) | m² | 2.1 | 1016.94 | 1292.22 | 2713.66 | 0.09999%
Local |  |  | Descrição | Fórmula |  |  |  | Quantidade
|  |  | PORTA P5: 1,00X2,10- 1 UN | 1,00*2,10 |  |  |  | 2.1
15.6 | IFRR.107 | Próprio | PORTA DE ALUMÍNIO DE ABRIR COM LAMBRI, COM GUARNIÇÃO, 1 PUXADOR HORIZONTAL E FECHADURA DE EMBUTIR COM CILINDRO COMPLETA. FIXAÇÃO COM PARAFUSOS - FORNECIMENTO E INSTALAÇÃO. REFERÊNCIA SINAPI (91338) | m² | 1.89 | 1071.16 | 1361.12 | 2572.51 | 0.09479%
Local |  |  | Descrição | Fórmula |  |  |  | Quantidade
|  |  | BANHEIRO PCD 0,90X2,10 - 1 UN | 0,90*2,10*1 |  |  |  | 1.89
15.7 | 100701 | SINAPI | P8/P9/P10 - PORTA DE FERRO, DE ABRIR, TIPO GRADE COM CHAPA, COM GUARNIÇÕES. AF_12/2019 | m² | 6.3 | 736.55 | 935.93 | 5896.35 | 0.2173%
Local |  |  | Descrição | Fórmula |  |  |  | Quantidade
|  |  | PORTA P8: 0,80X2,10 | 0,80*2,10 |  |  |  | 1.68
|  |  | PORTA P9: 1,00X2,10 | 1,00*2,10 |  |  |  | 2.1
|  |  | PORTA P10:1,20X2,10 | 1,20*2,10 |  |  |  | 2.52
15.8 | CP.146 | Próprio | JANELA DE ALUMÍNIO DE CORRER COM 4 FOLHAS MÓVEIS PARA VIDROS, COM VIDROS LAMINADOS 6MM COR FUMÊ, BATENTE, ACABAMENTO COM PINTURA ELETROSTÁTICA BRILHANTE OU FOSCO E FERRAGENS, INCLUSIVE ALIZAR E CONTRAMARCO. FORNECIMENTO E INSTALAÇÃO - REFERÊNCIA LINHA INOVA HYDROS. (BASE SINAPI 94573) | m² | 70.47 | 1055.83 | 1341.64 | 94545.37 | 3.484%
Local |  |  | Descrição | Fórmula |  |  |  | Quantidade
|  |  | J1 4,50X1,80 - 5 UN | 4,5*1,8*5 |  |  |  | 40.5
|  |  | J2 6,00X2,00 - 2 UN | 6*2*2 |  |  |  | 24
|  |  | J3 1,20X1,80 - 2 UN | 1,2*1,8*2 |  |  |  | 4.32
|  |  | J12 1,50X1,10 - 1 UN | 1,5*1,1 |  |  |  | 1.65
15.9 | 102180 | SINAPI | JANELA DE VIDRO TEMPERADO, E = 8 MM, ENCAIXADO EM PERFIL U. FORNECIMENTO E INSTALAÇÃO. | m² | 24.7 | 521.15 | 662.22 | 16356.83 | 0.6027%
Local |  |  | Descrição | Fórmula |  |  |  | Quantidade
|  |  | J4 | 1,20*0,5*2 |  |  |  | 1.2
|  |  | J5 | 2*0,5*6 |  |  |  | 6
|  |  | J6 | 5,5*0,9*1 |  |  |  | 4.95
|  |  | J7 | 2*1*2 |  |  |  | 4
|  |  | J8 | 2*0,5*1 |  |  |  | 1
|  |  | J9 | 1*0,5*4 |  |  |  | 2
|  |  | J10 | 1,7*0,5 |  |  |  | 0.85
|  |  | J11 | 3*1*1 |  |  |  | 3
|  |  | J13 | 1,7*0,5*2 |  |  |  | 1.7
15.10 | 100701 | SINAPI | J14- PORTA* DE FERRO, DE ABRIR, TIPO GRADE COM CHAPA, COM GUARNIÇÕES. AF_12/2019 | m² | 0.72 | 736.55 | 935.93 | 673.86 | 0.02483%
Local |  |  | Descrição | Fórmula |  |  |  | Quantidade
|  |  | J14 - PORTA DE ACESSO AO RESERVATÓRIO | 0,80*0,90 |  |  |  | 0.72
16 |  |  | APARELHOS E ACESSÓRIOS SANITÁRIOS |  | 1 |  | 83901.56 | 83901.56 | 3.092%
16.1 | 86932 | SINAPI | VASO SANITÁRIO SIFONADO COM CAIXA ACOPLADA LOUÇA BRANCA - PADRÃO MÉDIO, INCLUSO ENGATE FLEXÍVEL EM METAL CROMADO, 1/2 X 40CM - FORNECIMENTO E INSTALAÇÃO. AF_01/2020 | UN | 6 | 503.6 | 639.92 | 3839.52 | 0.1415%
Local |  |  | Descrição | Fórmula |  |  |  | Quantidade
|  |  | DE ACORDO COM O PROJETO | 6 |  |  |  | 6
16.2 | CP.03.000.25 | Próprio | VASO SANITARIO SIFONADO CONVENCIONAL PARA PCD SEM FURO FRONTAL COM LOUÇA BRANCA SEM ASSENTO, CAIXA ACOPLADA E ACIONADOR ELEVADO, INCLUSO CONJUNTO DE LIGAÇÃO PARA BACIA SANITÁRIA AJUSTÁVEL - FORNECIMENTO E INSTALAÇÃO. REFERÊNCIA SINAPI (95472) - | un | 1 | 1260.21 | 1601.34 | 1601.34 | 0.059%
Local |  |  | Descrição | Fórmula |  |  |  | Quantidade
|  |  | DE ACORDO COM O PROJETO | 1 |  |  |  | 1
16.3 | 100849 | SINAPI | ASSENTO SANITÁRIO CONVENCIONAL - FORNECIMENTO E INSTALACAO. AF_01/2020 | UN | 7 | 44.41 | 56.43 | 395.01 | 0.01456%
Local |  |  | Descrição | Fórmula |  |  |  | Quantidade
|  |  | DE ACORDO COM O PROJETO | 7 |  |  |  | 7
16.4 | 86941 | SINAPI | LAVATÓRIO LOUÇA BRANCA COM COLUNA, 45 X 55CM OU EQUIVALENTE, PADRÃO MÉDIO, INCLUSO SIFÃO TIPO GARRAFA, VÁLVULA E ENGATE FLEXÍVEL DE 40CM EM METAL CROMADO, COM TORNEIRA CROMADA DE MESA, PADRÃO MÉDIO - FORNECIMENTO E INSTALAÇÃO. AF_01/2020 | UN | 3 | 859.66 | 1092.36 | 3277.08 | 0.1208%
Local |  |  | Descrição | Fórmula |  |  |  | Quantidade
|  |  | DE ACORDO COM O PROJETO | 3 |  |  |  | 3
16.5 | CP.03.000.31 | Próprio | LAVATÓRIO LOUÇA BRANCA SUSPENSO, 29,5 X 39CM OU EQUIVALENTE, PADRÃO POPULAR, INCLUSO SIFÃO FLEXÍVEL EM PVC, VÁLVULA EM METAL CROMADO, ENGATE FLEXÍVEL EM INOX E TORNEIRA CROMADA DE MESA COM ALAVANCA - FORNECIMENTO E INSTALAÇÃO. REFERÊNCIA SINAPI (86943) | un | 1 | 1017.87 | 1293.4 | 1293.4 | 0.04766%
Local |  |  | Descrição | Fórmula |  |  |  | Quantidade
|  |  | DE ACORDO COM O PROJETO | 1 |  |  |  | 1
16.6 | CP.03.000.24 | Próprio | MICTÓRIO SIFONADO LOUÇA BRANCA PARA ENTRADA DE ÁGUA EMBUTIDA  PADRÃO ALTO, COM VALVULA DE DESCARGA EM METAL CROMADO ACIONAMENTO POR PRESSAO E FECHAMENTO AUTOMATICO  FORNECIMENTO E INSTALAÇÃO. REFERÊNCIA SINAPI (100859) | un | 2 | 1178.27 | 1497.22 | 2994.44 | 0.1103%
Local |  |  | Descrição | Fórmula |  |  |  | Quantidade
|  |  | DE ACORDO COM O PROJETO | 2 |  |  |  | 2
16.7 | 86927 | SINAPI | TANQUE DE MÁRMORE SINTÉTICO SUSPENSO, 22L OU EQUIVALENTE, INCLUSO SIFÃO TIPO GARRAFA EM PVC, VÁLVULA PLÁSTICA E TORNEIRA DE METAL CROMADO PADRÃO POPULAR - FORNEC. E INSTALAÇÃO. AF_01/2020 | UN | 2 | 446.79 | 567.73 | 1135.46 | 0.04184%
Local |  |  | Descrição | Fórmula |  |  |  | Quantidade
|  |  | DE ACORDO COM O PROJETO | 2 |  |  |  | 2
16.8 | 86937 | SINAPI | CUBA DE EMBUTIR OVAL EM LOUÇA BRANCA, 35 X 50CM OU EQUIVALENTE, INCLUSO VÁLVULA EM METAL CROMADO E SIFÃO FLEXÍVEL EM PVC - FORNECIMENTO E INSTALAÇÃO. AF_01/2020 | UN | 7 | 221.55 | 281.52 | 1970.64 | 0.07261%
Local |  |  | Descrição | Fórmula |  |  |  | Quantidade
|  |  | DE ACORDO COM O PROJETO | 7 |  |  |  | 7
16.9 | CP.11.001.006 | Próprio | TAMPO/BANCADA DE GRANITO CINZA ANDORINHA E=2CM, INCLUSO RODABANCA E SAIA,FORNECIMENTO E INSTALAÇÃO - Referência ORSE (10759) | M² | 3.24 | 781.81 | 993.44 | 3218.74 | 0.1186%
Local |  |  | Descrição | Fórmula |  |  |  | Quantidade
|  |  | DE ACORDO COM O PROJETO | 3,24 |  |  |  | 3.24
16.10 | 95545 | SINAPI | SABONETEIRA DE PAREDE EM METAL CROMADO, INCLUSO FIXAÇÃO. AF_01/2020 | UN | 13 | 44.62 | 56.69 | 736.97 | 0.02716%
Local |  |  | Descrição | Fórmula |  |  |  | Quantidade
|  |  | DE ACORDO COM O PROJETO | 13 |  |  |  | 13
16.11 | 95544 | SINAPI | PAPELEIRA DE PAREDE EM METAL CROMADO SEM TAMPA, INCLUSO FIXAÇÃO. AF_01/2020 | UN | 13 | 45.48 | 57.79 | 751.27 | 0.02768%
Local |  |  | Descrição | Fórmula |  |  |  | Quantidade
|  |  | DE ACORDO COM O PROJETO | 13 |  |  |  | 13
16.12 | 86910 | SINAPI | TORNEIRA CROMADA TUBO MÓVEL, DE PAREDE, 1/2" OU 3/4", PARA PIA DE COZINHA, PADRÃO MÉDIO - FORNECIMENTO E INSTALAÇÃO. AF_01/2020 | UN | 13 | 120.95 | 153.69 | 1997.97 | 0.07362%
Local |  |  | Descrição | Fórmula |  |  |  | Quantidade
|  |  | DE ACORDO COM O PROJETO | 13 |  |  |  | 13
16.13 | 86906 | SINAPI | TORNEIRA CROMADA DE MESA, 1/2" OU 3/4", PARA LAVATÓRIO, PADRÃO POPULAR - FORNECIMENTO E INSTALAÇÃO. AF_01/2020 | UN | 8 | 70.9 | 90.09 | 720.72 | 0.02656%
Local |  |  | Descrição | Fórmula |  |  |  | Quantidade
|  |  | DE ACORDO COM O PROJETO | 8 |  |  |  | 8
16.14 | 100868 | SINAPI | BARRA DE APOIO RETA, EM ACO INOX POLIDO, COMPRIMENTO 80 CM, FIXADA NA PAREDE - FORNECIMENTO E INSTALAÇÃO. AF_01/2020 | UN | 3 | 370.52 | 470.81 | 1412.43 | 0.05204%
Local |  |  | Descrição | Fórmula |  |  |  | Quantidade
|  |  | DE ACORDO COM O PROJETO | 3 |  |  |  | 3
16.15 | 86936 | SINAPI | CUBA DE EMBUTIR DE AÇO INOXIDÁVEL MÉDIA, INCLUSO VÁLVULA TIPO AMERICANA E SIFÃO TIPO GARRAFA EM METAL CROMADO - FORNECIMENTO E INSTALAÇÃO. AF_01/2020 | UN | 1 | 559.86 | 711.41 | 711.41 | 0.02621%
Local |  |  | Descrição | Fórmula |  |  |  | Quantidade
|  |  | DE ACORDO COM O PROJETO | 1 |  |  |  | 1
16.16 | 00011689 | SINAPI | BANCADA/TAMPO ACO INOX (AISI 304), LARGURA 70 CM, COM RODABANCA (NAO INCLUI PES DE APOIO) | M | 23.3 | 1548.15 | 1967.23 | 45836.45 | 1.689%
Local |  |  | Descrição | Fórmula |  |  |  | Quantidade
|  |  | DE ACORDO COM O PROJETO | 23,30 |  |  |  | 23.3
16.17 | 00037590 | SINAPI | SUPORTE MAO-FRANCESA EM ACO, ABAS IGUAIS 30 CM, CAPACIDADE MINIMA 60 KG, BRANCO | UN | 40 | 16.86 | 21.42 | 856.8 | 0.03157%
Local |  |  | Descrição | Fórmula |  |  |  | Quantidade
|  |  | DE ACORDO COM O PROJETO | 40 |  |  |  | 40
16.18 | 102253 | SINAPI | DIVISORIA SANITÁRIA, TIPO CABINE, EM GRANITO CINZA POLIDO, ESP = 3CM, ASSENTADO COM ARGAMASSA COLANTE AC III-E, EXCLUSIVE FERRAGENS. AF_01/2021 | m² | 7.8 | 915.13 | 1162.85 | 9070.23 | 0.3342%
Local |  |  | Descrição | Fórmula |  |  |  | Quantidade
|  |  | DE ACORDO COM O PROJETO | 7,80 |  |  |  | 7.8
16.19 | 102255 | SINAPI | TAPA VISTA DE MICTÓRIO EM GRANITO CINZA POLIDO, ESP = 3CM, ASSENTADO COM ARGAMASSA COLANTE AC III-E . AF_01/2021 | m² | 0.5 | 945.76 | 1201.77 | 600.88 | 0.02214%
Local |  |  | Descrição | Fórmula |  |  |  | Quantidade
|  |  | DE ACORDO COM O PROJETO | 0,50 |  |  |  | 0.5
16.20 | 86886 | SINAPI | ENGATE FLEXÍVEL EM INOX, 1/2 X 30CM - FORNECIMENTO E INSTALAÇÃO. AF_01/2020 | UN | 20 | 58.27 | 74.04 | 1480.8 | 0.05456%
Local |  |  | Descrição | Fórmula |  |  |  | Quantidade
|  |  | DE ACORDO COM O PROJETO | 20 |  |  |  | 20
17 |  |  | INSTALAÇÃO DE ÁGUA FRIA |  | 1 |  | 18476.58 | 18476.58 | 0.6808%
17.1 | 90443 | SINAPI | RASGO LINEAR MANUAL EM ALVENARIA, PARA RAMAIS/ DISTRIBUIÇÃO DE INSTALAÇÕES HIDRÁULICAS, DIÂMETROS MENORES OU IGUAIS A 40 MM. AF_09/2023 | M | 150 | 8.29 | 10.53 | 1579.5 | 0.0582%
17.2 | 89356 | SINAPI | TUBO, PVC, SOLDÁVEL, DE 25MM, INSTALADO EM RAMAL OU SUB-RAMAL DE ÁGUA - FORNECIMENTO E INSTALAÇÃO. AF_06/2022 | M | 94.986 | 23.67 | 30.07 | 2856.22 | 0.1052%
Local |  |  | Descrição | Fórmula |  |  |  | Quantidade
|  |  | QUANTIDADE DE ACORDO COM O PROJETO | 94,986 |  |  |  | 94.986
17.3 | 89357 | SINAPI | TUBO, PVC, SOLDÁVEL, DE 32MM, INSTALADO EM RAMAL OU SUB-RAMAL DE ÁGUA - FORNECIMENTO E INSTALAÇÃO. AF_06/2022 | M | 136.742 | 32.08 | 40.76 | 5573.6 | 0.2054%
Local |  |  | Descrição | Fórmula |  |  |  | Quantidade
|  |  | Quantidade para interligação a rede existente | 49,75 |  |  |  | 49.75
|  |  | Quantidade prevista para atender ao sistema hidraulico interno | 86,992 |  |  |  | 86.992
17.4 | 89448 | SINAPI | TUBO, PVC, SOLDÁVEL, DE 40MM, INSTALADO EM PRUMADA DE ÁGUA - FORNECIMENTO E INSTALAÇÃO. AF_06/2022 | M | 5.89 | 14.99 | 19.04 | 112.14 | 0.004132%
Local |  |  | Descrição | Fórmula |  |  |  | Quantidade
|  |  | QUANTIDADE DE ACORDO COM O PROJETO | 5,89 |  |  |  | 5.89
17.5 | 89449 | SINAPI | TUBO, PVC, SOLDÁVEL, DE 50MM, INSTALADO EM PRUMADA DE ÁGUA - FORNECIMENTO E INSTALAÇÃO. AF_06/2022 | M | 55.501 | 16.6 | 21.09 | 1170.51 | 0.04313%
Local |  |  | Descrição | Fórmula |  |  |  | Quantidade
|  |  | QUANTIDADE PREVISTA NO PROJETO | 55,501 |  |  |  | 55.501
17.6 | 00000095 | SINAPI | ADAPTADOR PVC SOLDAVEL, COM FLANGE E ANEL DE VEDACAO, 20 MM X 1/2", PARA CAIXA D'AGUA | UN | 1 | 10.39 | 13.2 | 13.2 | 0.0004864%
Local |  |  | Descrição | Fórmula |  |  |  | Quantidade
|  |  | QUANTIDADE PREVISTA NO PROJETO | 1 |  |  |  | 1
17.7 | 94656 | SINAPI | ADAPTADOR CURTO COM BOLSA E ROSCA PARA REGISTRO, PVC, SOLDÁVEL, DN 25 MM X 3/4", INSTALADO EM RESERVAÇÃO PREDIAL DE ÁGUA - FORNECIMENTO E INSTALAÇÃO. AF_04/2024 | UN | 31 | 3.25 | 4.12 | 127.72 | 0.004706%
Local |  |  | Descrição | Fórmula |  |  |  | Quantidade
|  |  | QUANTIDADE DE ACORDO COM O PROJETO | 30+1 |  |  |  | 31
17.8 | 94704 | SINAPI | ADAPTADOR COM FLANGE E ANEL DE VEDAÇÃO, PVC, SOLDÁVEL, DN 32 MM X 1", INSTALADO EM RESERVAÇÃO PREDIAL DE ÁGUA - FORNECIMENTO E INSTALAÇÃO. AF_04/2024 | UN | 4 | 24.63 | 31.29 | 125.16 | 0.004612%
Local |  |  | Descrição | Fórmula |  |  |  | Quantidade
|  |  | QUANTIDADE DE ACORDO COM O PROJETO | 4 |  |  |  | 4
17.9 | 94705 | SINAPI | ADAPTADOR COM FLANGE E ANEL DE VEDAÇÃO, PVC, SOLDÁVEL, DN 40 MM X 1 1/4", INSTALADO EM RESERVAÇÃO PREDIAL DE ÁGUA - FORNECIMENTO E INSTALAÇÃO. AF_04/2024 | UN | 3 | 33.47 | 42.53 | 127.59 | 0.004701%
Local |  |  | Descrição | Fórmula |  |  |  | Quantidade
|  |  | QUANTIDADE DE ACORDO COM O PROJETO | 1+2 |  |  |  | 3
17.10 | 94706 | SINAPI | ADAPTADOR COM FLANGE E ANEL DE VEDAÇÃO, PVC, SOLDÁVEL, DN 50 MM X 1 1/2", INSTALADO EM RESERVAÇÃO PREDIAL DE ÁGUA - FORNECIMENTO E INSTALAÇÃO. AF_04/2024 | UN | 9 | 32.73 | 41.59 | 374.31 | 0.01379%
Local |  |  | Descrição | Fórmula |  |  |  | Quantidade
|  |  | QUANTIDADE DE ACORDO COM O PROJETO | 9 |  |  |  | 9
17.11 | 104003 | SINAPI | BUCHA DE REDUÇÃO , LONGA, PVC, SOLDÁVEL, DN 50 X 32 MM, INSTALADO EM RAMAL DE DISTRIBUIÇÃO DE ÁGUA - FORNECIMENTO E INSTALAÇÃO. AF_06/2022 | UN | 4 | 13.71 | 17.42 | 69.68 | 0.002568%
Local |  |  | Descrição | Fórmula |  |  |  | Quantidade
|  |  | QUANTIDADE DE ACORDO COM O PROJETO | 4 |  |  |  | 4
17.12 | 89410 | SINAPI | CURVA 90 GRAUS, PVC, SOLDÁVEL, DN 25MM, INSTALADO EM RAMAL DE DISTRIBUIÇÃO DE ÁGUA - FORNECIMENTO E INSTALAÇÃO. AF_06/2022 | UN | 34 | 10.62 | 13.49 | 458.66 | 0.0169%
Local |  |  | Descrição | Fórmula |  |  |  | Quantidade
|  |  | QUANTIDADE DE ACORDO COM O PROJETO | 34 |  |  |  | 34
17.13 | 89369 | SINAPI | CURVA 90 GRAUS, PVC, SOLDÁVEL, DN 32MM, INSTALADO EM RAMAL OU SUB-RAMAL DE ÁGUA - FORNECIMENTO E INSTALAÇÃO. AF_06/2022 | UN | 12 | 16.46 | 20.91 | 250.92 | 0.009246%
Local |  |  | Descrição | Fórmula |  |  |  | Quantidade
|  |  | QUANTIDADE DE ACORDO COM O PROJETO | 12 |  |  |  | 12
17.14 | 103986 | SINAPI | CURVA 90 GRAUS, PVC, SOLDÁVEL, DN 50MM, INSTALADO EM RAMAL DE DISTRIBUIÇÃO DE ÁGUA - FORNECIMENTO E INSTALAÇÃO. AF_06/2022 | UN | 8 | 26.06 | 33.11 | 264.88 | 0.00976%
Local |  |  | Descrição | Fórmula |  |  |  | Quantidade
|  |  | QUANTIDADE DE ACORDO COM O PROJETO | 8 |  |  |  | 8
17.15 | 103951 | SINAPI | JOELHO DE REDUÇÃO, 90 GRAUS, PVC, SOLDÁVEL, DN 32 MM X 25 MM, INSTALADO EM RAMAL OU SUB-RAMAL DE ÁGUA - FORNECIMENTO E INSTALAÇÃO. AF_06/2022 | UN | 10 | 14.38 | 18.27 | 182.7 | 0.006732%
Local |  |  | Descrição | Fórmula |  |  |  | Quantidade
|  |  | QUANTIDADE DE ACORDO COM O PROJETO | 10 |  |  |  | 10
17.16 | 89395 | SINAPI | TE, PVC, SOLDÁVEL, DN 25MM, INSTALADO EM RAMAL OU SUB-RAMAL DE ÁGUA - FORNECIMENTO E INSTALAÇÃO. AF_06/2022 | UN | 17 | 12.89 | 16.37 | 278.29 | 0.01025%
Local |  |  | Descrição | Fórmula |  |  |  | Quantidade
|  |  | QUANTIDADE DE ACORDO COM O PROJETO | 17 |  |  |  | 17
17.17 | 89398 | SINAPI | TE, PVC, SOLDÁVEL, DN 32MM, INSTALADO EM RAMAL OU SUB-RAMAL DE ÁGUA - FORNECIMENTO E INSTALAÇÃO. AF_06/2022 | UN | 6 | 17.72 | 22.51 | 135.06 | 0.004977%
Local |  |  | Descrição | Fórmula |  |  |  | Quantidade
|  |  | QUANTIDADE DE ACORDO COM O PROJETO | 6 |  |  |  | 6
17.18 | 104011 | SINAPI | TE, PVC, SOLDÁVEL, DN 40MM, INSTALADO EM RAMAL DE DISTRIBUIÇÃO DE ÁGUA - FORNECIMENTO E INSTALAÇÃO. AF_06/2022 | UN | 1 | 23.94 | 30.42 | 30.42 | 0.001121%
Local |  |  | Descrição | Fórmula |  |  |  | Quantidade
|  |  | QUANTIDADE DE ACORDO COM O PROJETO | 1 |  |  |  | 1
17.19 | 104004 | SINAPI | TE, PVC, SOLDÁVEL, DN 50MM, INSTALADO EM RAMAL DE DISTRIBUIÇÃO DE ÁGUA - FORNECIMENTO E INSTALAÇÃO. AF_06/2022 | UN | 4 | 28.04 | 35.63 | 142.52 | 0.005251%
Local |  |  | Descrição | Fórmula |  |  |  | Quantidade
|  |  | QUANTIDADE DE ACORDO COM O PROJETO | 4 |  |  |  | 4
17.20 | 104008 | SINAPI | TE DE REDUÇÃO, 90 GRAUS, PVC, SOLDÁVEL, DN 50 MM X 32 MM, INSTALADO EM RAMAL DE DISTRIBUIÇÃO DE ÁGUA - FORNECIMENTO E INSTALAÇÃO. AF_06/2022 | UN | 3 | 29.65 | 37.67 | 113.01 | 0.004164%
Local |  |  | Descrição | Fórmula |  |  |  | Quantidade
|  |  | QUANTIDADE DE ACORDO COM O PROJETO | 3 |  |  |  | 3
17.21 | 89366 | SINAPI | JOELHO 90 GRAUS COM BUCHA DE LATÃO, PVC, SOLDÁVEL, DN 25MM, X 3/4 INSTALADO EM RAMAL OU SUB-RAMAL DE ÁGUA - FORNECIMENTO E INSTALAÇÃO. AF_06/2022 | UN | 2 | 15.45 | 19.63 | 39.26 | 0.001447%
Local |  |  | Descrição | Fórmula |  |  |  | Quantidade
|  |  | QUANTIDADE DE ACORDO COM O PROJETO | 2 |  |  |  | 2
17.22 | 90373 | SINAPI | JOELHO 90 GRAUS COM BUCHA DE LATÃO, PVC, SOLDÁVEL, DN 25MM, X 1/2 INSTALADO EM RAMAL OU SUB-RAMAL DE ÁGUA - FORNECIMENTO E INSTALAÇÃO. AF_06/2022 | UN | 25 | 12.43 | 15.79 | 394.75 | 0.01455%
Local |  |  | Descrição | Fórmula |  |  |  | Quantidade
|  |  | QUANTIDADE DE ACORDO COM O PROJETO | 25 |  |  |  | 25
17.23 | 102623 | SINAPI | CAIXA D´ÁGUA EM POLIETILENO, 1000 LITROS (INCLUSOS TUBOS, CONEXÕES E TORNEIRA DE BÓIA) - FORNECIMENTO E INSTALAÇÃO. AF_06/2021 | UN | 2 | 829.79 | 1054.41 | 2108.82 | 0.0777%
Local |  |  | Descrição | Fórmula |  |  |  | Quantidade
|  |  | QUANTIDADE DE ACORDO COM O PROJETO | 2 |  |  |  | 2
17.24 | 94495 | SINAPI | REGISTRO DE GAVETA BRUTO, LATÃO, ROSCÁVEL, 1" - FORNECIMENTO E INSTALAÇÃO. AF_08/2021 | UN | 1 | 60.16 | 76.44 | 76.44 | 0.002817%
Local |  |  | Descrição | Fórmula |  |  |  | Quantidade
|  |  | REGISTRO DE GAVETA BRUTO, LATÃO, ROSCÁVEL, | 1 |  |  |  | 1
17.25 | 94497 | SINAPI | REGISTRO DE GAVETA BRUTO, LATÃO, ROSCÁVEL, 1 1/2" - FORNECIMENTO E INSTALAÇÃO. AF_08/2021 | UN | 4 | 103.88 | 132 | 528 | 0.01946%
Local |  |  | Descrição | Fórmula |  |  |  | Quantidade
|  |  | REGISTRO DE GAVETA BRUTO, LATÃO, ROSCÁVEL, | 4 |  |  |  | 4
17.26 | 94496 | SINAPI | REGISTRO DE GAVETA BRUTO, LATÃO, ROSCÁVEL, 1 1/4" - FORNECIMENTO E INSTALAÇÃO. AF_08/2021 | UN | 1 | 81.96 | 104.14 | 104.14 | 0.003837%
Local |  |  | Descrição | Fórmula |  |  |  | Quantidade
|  |  | REGISTRO DE GAVETA BRUTO, LATÃO, ROSCÁVEL, | 1 |  |  |  | 1
17.27 | 89353 | SINAPI | REGISTRO DE GAVETA BRUTO, LATÃO, ROSCÁVEL, 3/4" - FORNECIMENTO E INSTALAÇÃO. AF_08/2021 | UN | 2 | 38.97 | 49.51 | 99.02 | 0.003649%
Local |  |  | Descrição | Fórmula |  |  |  | Quantidade
|  |  | REGISTRO DE GAVETA BRUTO, LATÃO, ROSCÁVEL, | 2 |  |  |  | 2
17.28 | 99251 | SINAPI | CAIXA ENTERRADA HIDRÁULICA RETANGULAR EM ALVENARIA COM TIJOLOS CERÂMICOS MACIÇOS, DIMENSÕES INTERNAS: 0,4X0,4X0,4 M PARA REDE DE DRENAGEM. AF_12/2020 | UN | 1 | 341.59 | 434.05 | 434.05 | 0.01599%
Local |  |  | Descrição | Fórmula |  |  |  | Quantidade
|  |  | QUANTIDADE DE ACORDO COM O PROJETO | 1 |  |  |  | 1
17.29 | 94490 | SINAPI | REGISTRO DE ESFERA, PVC, SOLDÁVEL, COM VOLANTE, DN 32 MM - FORNECIMENTO E INSTALAÇÃO. AF_08/2021 | UN | 1 | 31.84 | 40.45 | 40.45 | 0.00149%
Local |  |  | Descrição | Fórmula |  |  |  | Quantidade
|  |  | QUANTIDADE DE ACORDO COM O PROJETO | 1 |  |  |  | 1
17.30 | 94489 | SINAPI | REGISTRO DE ESFERA, PVC, SOLDÁVEL, COM VOLANTE, DN 25 MM - FORNECIMENTO E INSTALAÇÃO. AF_08/2021 | UN | 1 | 22.03 | 27.99 | 27.99 | 0.001031%
Local |  |  | Descrição | Fórmula |  |  |  | Quantidade
|  |  | QUANTIDADE DE ACORDO COM O PROJETO | 1 |  |  |  | 1
17.31 | 89369 | SINAPI | CURVA 90 GRAUS, PVC, SOLDÁVEL, DN 32MM, INSTALADO EM RAMAL OU SUB-RAMAL DE ÁGUA - FORNECIMENTO E INSTALAÇÃO. AF_06/2022 | UN | 1 | 16.46 | 20.91 | 20.91 | 0.0007705%
Local |  |  | Descrição | Fórmula |  |  |  | Quantidade
|  |  | QUANTIDADE DE ACORDO COM O PROJETO | 1 |  |  |  | 1
17.32 | 89560 | SINAPI | LUVA DE CORRER, PVC, SOLDÁVEL, DN 40MM, INSTALADO EM PRUMADA DE ÁGUA FORNECIMENTO E INSTALAÇÃO. AF_06/2022 | UN | 2 | 31.05 | 39.45 | 78.9 | 0.002907%
Local |  |  | Descrição | Fórmula |  |  |  | Quantidade
|  |  | QUANTIDADE DE ACORDO COM O PROJETO | 2 |  |  |  | 2
17.33 | 94796 | SINAPI | TORNEIRA DE BOIA PARA CAIXA D'ÁGUA, ROSCÁVEL, 3/4" - FORNECIMENTO E INSTALAÇÃO. AF_08/2021 | UN | 1 | 30.5 | 38.75 | 38.75 | 0.001428%
Local |  |  | Descrição | Fórmula |  |  |  | Quantidade
|  |  | QUANTIDADE DE ACORDO COM O PROJETO | 1 |  |  |  | 1
17.34 | 99635 | SINAPI | VÁLVULA DE DESCARGA METÁLICA, BASE 1 1/2", ACABAMENTO METALICO CROMADO - FORNECIMENTO E INSTALAÇÃO. AF_08/2021 | UN | 1 | 392.71 | 499.01 | 499.01 | 0.01839%
Local |  |  | Descrição | Fórmula |  |  |  | Quantidade
|  |  | REGISTRO DE GAVETA BRUTO, LATÃO, ROSCÁVEL, | 1 |  |  |  | 1
18 |  |  | INSTALAÇÃO SANITÁRIA |  | 1 |  | 44920.34 | 44920.34 | 1.655%
18.1 | 93358 | SINAPI | ESCAVAÇÃO MANUAL DE VALA. AF_09/2024 | m³ | 5.68 | 85 | 108 | 613.44 | 0.0226%
Local |  |  | Descrição | Fórmula |  |  |  | Quantidade
|  |  | Tubos externos | 71*0,2*0,4 |  |  |  | 5.68
18.2 | 89714 | SINAPI | TUBO PVC, SERIE NORMAL, ESGOTO PREDIAL, DN 100 MM, FORNECIDO E INSTALADO EM RAMAL DE DESCARGA OU RAMAL DE ESGOTO SANITÁRIO. AF_08/2022 | M | 15.82 | 36.91 | 46.9 | 741.95 | 0.02734%
Local |  |  | Descrição | Fórmula |  |  |  | Quantidade
|  |  | QUANTIDADE CONFORME PROJETO DE INSTALAÇÕES SANITÁRIAS | 15,45+0,37 |  |  |  | 15.82
18.3 | 89799 | SINAPI | TUBO PVC, SERIE NORMAL, ESGOTO PREDIAL, DN 75 MM, FORNECIDO E INSTALADO EM PRUMADA DE ESGOTO SANITÁRIO OU VENTILAÇÃO. AF_08/2022 | M | 12.24 | 21.13 | 26.84 | 328.52 | 0.01211%
Local |  |  | Descrição | Fórmula |  |  |  | Quantidade
|  |  | QUANTIDADE CONFORME PROJETO DE INSTALAÇÕES SANITÁRIAS | 3,79+8,45 |  |  |  | 12.24
18.4 | 89712 | SINAPI | TUBO PVC, SERIE NORMAL, ESGOTO PREDIAL, DN 50 MM, FORNECIDO E INSTALADO EM RAMAL DE DESCARGA OU RAMAL DE ESGOTO SANITÁRIO. AF_08/2022 | M | 121.22 | 26.49 | 33.66 | 4080.26 | 0.1503%
Local |  |  | Descrição | Fórmula |  |  |  | Quantidade
|  |  | QUANTIDADE CONFORME PROJETO DE INSTALAÇÕES SANITÁRIAS | 30,25+2,18+88,79 |  |  |  | 121.22
18.5 | 89711 | SINAPI | TUBO PVC, SERIE NORMAL, ESGOTO PREDIAL, DN 40 MM, FORNECIDO E INSTALADO EM RAMAL DE DESCARGA OU RAMAL DE ESGOTO SANITÁRIO. AF_08/2022 | M | 23.49 | 21.2 | 26.93 | 632.58 | 0.02331%
Local |  |  | Descrição | Fórmula |  |  |  | Quantidade
|  |  | QUANTIDADE CONFORME PROJETO DE INSTALAÇÕES SANITÁRIAS | 23,49 |  |  |  | 23.49
18.6 | 89728 | SINAPI | CURVA CURTA 90 GRAUS, PVC, SERIE NORMAL, ESGOTO PREDIAL, DN 40 MM, JUNTA SOLDÁVEL, FORNECIDO E INSTALADO EM RAMAL DE DESCARGA OU RAMAL DE ESGOTO SANITÁRIO. AF_08/2022 | UN | 18 | 12.45 | 15.82 | 284.76 | 0.01049%
Local |  |  | Descrição | Fórmula |  |  |  | Quantidade
|  |  | QUANTIDADE CONFORME PROJETO DE INSTALAÇÕES SANITÁRIAS - TERREO | 18 |  |  |  | 18
18.7 | 89733 | SINAPI | CURVA CURTA 90 GRAUS, PVC, SERIE NORMAL, ESGOTO PREDIAL, DN 50 MM, JUNTA ELÁSTICA, FORNECIDO E INSTALADO EM RAMAL DE DESCARGA OU RAMAL DE ESGOTO SANITÁRIO. AF_08/2022 | UN | 7 | 21.06 | 26.76 | 187.32 | 0.006902%
Local |  |  | Descrição | Fórmula |  |  |  | Quantidade
|  |  | QUANTIDADE CONFORME PROJETO DE INSTALAÇÕES SANITÁRIAS | 1+6 |  |  |  | 7
18.8 | 89742 | SINAPI | CURVA CURTA 90 GRAUS, PVC, SERIE NORMAL, ESGOTO PREDIAL, DN 75 MM, JUNTA ELÁSTICA, FORNECIDO E INSTALADO EM RAMAL DE DESCARGA OU RAMAL DE ESGOTO SANITÁRIO. AF_08/2022 | UN | 1 | 35.4 | 44.98 | 44.98 | 0.001657%
Local |  |  | Descrição | Fórmula |  |  |  | Quantidade
|  |  | QUANTIDADE CONFORME PROJETO DE INSTALAÇÕES SANITÁRIAS | 1 |  |  |  | 1
18.9 | 89746 | SINAPI | JOELHO 45 GRAUS, PVC, SERIE NORMAL, ESGOTO PREDIAL, DN 100 MM, JUNTA ELÁSTICA, FORNECIDO E INSTALADO EM RAMAL DE DESCARGA OU RAMAL DE ESGOTO SANITÁRIO. AF_08/2022 | UN | 9 | 25.21 | 32.03 | 288.27 | 0.01062%
Local |  |  | Descrição | Fórmula |  |  |  | Quantidade
|  |  | QUANTIDADE CONFORME PROJETO DE INSTALAÇÕES SANITÁRIAS | 9 |  |  |  | 9
18.10 | 89739 | SINAPI | JOELHO 45 GRAUS, PVC, SERIE NORMAL, ESGOTO PREDIAL, DN 75 MM, JUNTA ELÁSTICA, FORNECIDO E INSTALADO EM RAMAL DE DESCARGA OU RAMAL DE ESGOTO SANITÁRIO. AF_08/2022 | UN | 4 | 21.04 | 26.73 | 106.92 | 0.00394%
Local |  |  | Descrição | Fórmula |  |  |  | Quantidade
|  |  | QUANTIDADE CONFORME PROJETO DE INSTALAÇÕES SANITÁRIAS | 4 |  |  |  | 4
18.11 | 89732 | SINAPI | JOELHO 45 GRAUS, PVC, SERIE NORMAL, ESGOTO PREDIAL, DN 50 MM, JUNTA ELÁSTICA, FORNECIDO E INSTALADO EM RAMAL DE DESCARGA OU RAMAL DE ESGOTO SANITÁRIO. AF_08/2022 | UN | 23 | 14.16 | 17.99 | 413.77 | 0.01525%
Local |  |  | Descrição | Fórmula |  |  |  | Quantidade
|  |  | QUANTIDADE CONFORME PROJETO DE INSTALAÇÕES SANITÁRIAS | 14+2+7 |  |  |  | 23
18.12 | 89726 | SINAPI | JOELHO 45 GRAUS, PVC, SERIE NORMAL, ESGOTO PREDIAL, DN 40 MM, JUNTA SOLDÁVEL, FORNECIDO E INSTALADO EM RAMAL DE DESCARGA OU RAMAL DE ESGOTO SANITÁRIO. AF_08/2022 | UN | 10 | 10.05 | 12.77 | 127.7 | 0.004705%
Local |  |  | Descrição | Fórmula |  |  |  | Quantidade
|  |  | 14+2+7 | 10 |  |  |  | 10
18.13 | 89744 | SINAPI | JOELHO 90 GRAUS, PVC, SERIE NORMAL, ESGOTO PREDIAL, DN 100 MM, JUNTA ELÁSTICA, FORNECIDO E INSTALADO EM RAMAL DE DESCARGA OU RAMAL DE ESGOTO SANITÁRIO. AF_08/2022 | UN | 7 | 24.46 | 31.08 | 217.56 | 0.008016%
Local |  |  | Descrição | Fórmula |  |  |  | Quantidade
|  |  | 14+2+7 | 7 |  |  |  | 7
18.14 | 89737 | SINAPI | JOELHO 90 GRAUS, PVC, SERIE NORMAL, ESGOTO PREDIAL, DN 75 MM, JUNTA ELÁSTICA, FORNECIDO E INSTALADO EM RAMAL DE DESCARGA OU RAMAL DE ESGOTO SANITÁRIO. AF_08/2022 | UN | 4 | 20.17 | 25.63 | 102.52 | 0.003778%
Local |  |  | Descrição | Fórmula |  |  |  | Quantidade
|  |  | QUANTIDADE CONFORME PROJETO DE INSTALAÇÕES SANITÁRIAS | 2+2 |  |  |  | 4
18.15 | 89731 | SINAPI | JOELHO 90 GRAUS, PVC, SERIE NORMAL, ESGOTO PREDIAL, DN 50 MM, JUNTA ELÁSTICA, FORNECIDO E INSTALADO EM RAMAL DE DESCARGA OU RAMAL DE ESGOTO SANITÁRIO. AF_08/2022 | UN | 49 | 13.51 | 17.16 | 840.84 | 0.03098%
Local |  |  | Descrição | Fórmula |  |  |  | Quantidade
|  |  | QUANTIDADE CONFORME PROJETO DE INSTALAÇÕES SANITÁRIAS | 11+12+26 |  |  |  | 49
18.16 | 89724 | SINAPI | JOELHO 90 GRAUS, PVC, SERIE NORMAL, ESGOTO PREDIAL, DN 40 MM, JUNTA SOLDÁVEL, FORNECIDO E INSTALADO EM RAMAL DE DESCARGA OU RAMAL DE ESGOTO SANITÁRIO. AF_08/2022 | UN | 2 | 9.85 | 12.51 | 25.02 | 0.0009219%
Local |  |  | Descrição | Fórmula |  |  |  | Quantidade
|  |  | QUANTIDADE CONFORME PROJETO DE INSTALAÇÕES SANITÁRIAS | 2 |  |  |  | 2
18.17 | 89830 | SINAPI | JUNÇÃO SIMPLES, PVC, SERIE NORMAL, ESGOTO PREDIAL, DN 75 X 75 MM, JUNTA ELÁSTICA, FORNECIDO E INSTALADO EM PRUMADA DE ESGOTO SANITÁRIO OU VENTILAÇÃO. AF_08/2022 | UN | 2 | 33.52 | 42.59 | 85.18 | 0.003139%
Local |  |  | Descrição | Fórmula |  |  |  | Quantidade
|  |  | QUANTIDADE CONFORME PROJETO DE INSTALAÇÕES SANITÁRIAS | 2 |  |  |  | 2
18.18 | 014911 | SBC | JUNCAO PVC SIMPLES ESGOTO NORMAL 75 x 50mm | UN | 1 | 10.9 | 13.85 | 13.85 | 0.0005103%
Local |  |  | Descrição | Fórmula |  |  |  | Quantidade
|  |  | QUANTIDADE CONFORME PROJETO DE INSTALAÇÕES SANITÁRIAS | 1 |  |  |  | 1
18.19 | 89827 | SINAPI | JUNÇÃO SIMPLES, PVC, SERIE NORMAL, ESGOTO PREDIAL, DN 50 X 50 MM, JUNTA ELÁSTICA, FORNECIDO E INSTALADO EM PRUMADA DE ESGOTO SANITÁRIO OU VENTILAÇÃO. AF_08/2022 | UN | 6 | 16.71 | 21.23 | 127.38 | 0.004694%
Local |  |  | Descrição | Fórmula |  |  |  | Quantidade
|  |  | QUANTIDADE CONFORME PROJETO DE INSTALAÇÕES SANITÁRIAS | 6 |  |  |  | 6
18.20 | 89797 | SINAPI | JUNÇÃO SIMPLES, PVC, SERIE NORMAL, ESGOTO PREDIAL, DN 100 X 100 MM, JUNTA ELÁSTICA, FORNECIDO E INSTALADO EM RAMAL DE DESCARGA OU RAMAL DE ESGOTO SANITÁRIO. AF_08/2022 | UN | 4 | 45.39 | 57.67 | 230.68 | 0.0085%
Local |  |  | Descrição | Fórmula |  |  |  | Quantidade
|  |  | QUANTIDADE CONFORME PROJETO DE INSTALAÇÕES SANITÁRIAS | 4 |  |  |  | 4
18.21 | 89813 | SINAPI | LUVA SIMPLES, PVC, SERIE NORMAL, ESGOTO PREDIAL, DN 50 MM, JUNTA ELÁSTICA, FORNECIDO E INSTALADO EM PRUMADA DE ESGOTO SANITÁRIO OU VENTILAÇÃO. AF_08/2022 | UN | 59 | 5.18 | 6.58 | 388.22 | 0.0143%
Local |  |  | Descrição | Fórmula |  |  |  | Quantidade
|  |  | QUANTIDADE CONFORME PROJETO DE INSTALAÇÕES SANITÁRIAS | 20+39 |  |  |  | 59
18.22 | 89817 | SINAPI | LUVA SIMPLES, PVC, SERIE NORMAL, ESGOTO PREDIAL, DN 75 MM, JUNTA ELÁSTICA, FORNECIDO E INSTALADO EM PRUMADA DE ESGOTO SANITÁRIO OU VENTILAÇÃO. AF_08/2022 | UN | 7 | 12.81 | 16.27 | 113.89 | 0.004197%
Local |  |  | Descrição | Fórmula |  |  |  | Quantidade
|  |  | QUANTIDADE CONFORME PROJETO DE INSTALAÇÕES SANITÁRIAS | 3+4 |  |  |  | 7
18.23 | 89778 | SINAPI | LUVA SIMPLES, PVC, SERIE NORMAL, ESGOTO PREDIAL, DN 100 MM, JUNTA ELÁSTICA, FORNECIDO E INSTALADO EM RAMAL DE DESCARGA OU RAMAL DE ESGOTO SANITÁRIO. AF_08/2022 | UN | 23 | 16.21 | 20.59 | 473.57 | 0.01745%
Local |  |  | Descrição | Fórmula |  |  |  | Quantidade
|  |  | QUANTIDADE CONFORME PROJETO DE INSTALAÇÕES SANITÁRIAS | 23 |  |  |  | 23
18.24 | 104341 | SINAPI | BUCHA DE REDUÇÃO LONGA, PVC, SÉRIE NORMAL, ESGOTO PREDIAL, DN 50 X 40 MM, JUNTA SOLDÁVEL E ELÁSTICA, FORNECIDO E INSTALADO EM RAMAL DE DESCARGA OU RAMAL DE ESGOTO SANITÁRIO. AF_08/2022 | UN | 4 | 9.86 | 12.52 | 50.08 | 0.001845%
Local |  |  | Descrição | Fórmula |  |  |  | Quantidade
|  |  | QUANTIDADE CONFORME PROJETO DE INSTALAÇÕES SANITÁRIAS | 4 |  |  |  | 4
18.25 | 89784 | SINAPI | TE, PVC, SERIE NORMAL, ESGOTO PREDIAL, DN 50 X 50 MM, JUNTA ELÁSTICA, FORNECIDO E INSTALADO EM RAMAL DE DESCARGA OU RAMAL DE ESGOTO SANITÁRIO. AF_08/2022 | UN | 24 | 21.71 | 27.58 | 661.92 | 0.02439%
Local |  |  | Descrição | Fórmula |  |  |  | Quantidade
|  |  | QUANTIDADE CONFORME PROJETO DE INSTALAÇÕES SANITÁRIAS | 5+7+12 |  |  |  | 24
18.26 | 89786 | SINAPI | TE, PVC, SERIE NORMAL, ESGOTO PREDIAL, DN 75 X 75 MM, JUNTA ELÁSTICA, FORNECIDO E INSTALADO EM RAMAL DE DESCARGA OU RAMAL DE ESGOTO SANITÁRIO. AF_08/2022 | UN | 1 | 34.38 | 43.68 | 43.68 | 0.001609%
Local |  |  | Descrição | Fórmula |  |  |  | Quantidade
|  |  | QUANTIDADE CONFORME PROJETO DE INSTALAÇÕES SANITÁRIAS | 1 |  |  |  | 1
18.27 | 104344 | SINAPI | TE, PVC, SÉRIE NORMAL, ESGOTO PREDIAL, DN 100 X 50 MM, JUNTA ELÁSTICA, FORNECIDO E INSTALADO EM RAMAL DE DESCARGA OU RAMAL DE ESGOTO SANITÁRIO. AF_08/2022 | UN | 6 | 36.15 | 45.93 | 275.58 | 0.01015%
Local |  |  | Descrição | Fórmula |  |  |  | Quantidade
|  |  | QUANTIDADE CONFORME PROJETO DE INSTALAÇÕES SANITÁRIAS | 3+2+1 |  |  |  | 6
18.28 | 104346 | SINAPI | TE, PVC, SÉRIE NORMAL, ESGOTO PREDIAL, DN 100 X 75 MM, JUNTA ELÁSTICA, FORNECIDO E INSTALADO EM RAMAL DE DESCARGA OU RAMAL DE ESGOTO SANITÁRIO. AF_08/2022 | UN | 2 | 39.91 | 50.71 | 101.42 | 0.003737%
Local |  |  | Descrição | Fórmula |  |  |  | Quantidade
|  |  | QUANTIDADE CONFORME PROJETO DE INSTALAÇÕES SANITÁRIAS | 2 |  |  |  | 2
18.29 | 00003517 | SINAPI | JOELHO PVC, SOLDAVEL, BB, 90 GRAUS, SEM ANEL, DN 40 MM, PARA ESGOTO PREDIAL SECUNDARIO | UN | 14 | 1.89 | 2.4 | 33.6 | 0.001238%
Local |  |  | Descrição | Fórmula |  |  |  | Quantidade
|  |  | QUANTIDADE CONFORME PROJETO DE INSTALAÇÕES SANITÁRIAS | 14 |  |  |  | 14
18.30 | 89782 | SINAPI | TE, PVC, SERIE NORMAL, ESGOTO PREDIAL, DN 40 X 40 MM, JUNTA SOLDÁVEL, FORNECIDO E INSTALADO EM RAMAL DE DESCARGA OU RAMAL DE ESGOTO SANITÁRIO. AF_08/2022 | UN | 2 | 14.16 | 17.99 | 35.98 | 0.001326%
Local |  |  | Descrição | Fórmula |  |  |  | Quantidade
|  |  | QUANTIDADE CONFORME PROJETO DE INSTALAÇÕES SANITÁRIAS | 2 |  |  |  | 2
18.31 | 89512 | SINAPI | TUBO PVC, SÉRIE R, ÁGUA PLUVIAL, DN 100 MM, FORNECIDO E INSTALADO EM RAMAL DE ENCAMINHAMENTO. AF_06/2022 | M | 44.81 | 46.67 | 59.3 | 2657.23 | 0.09791%
Local |  |  | Descrição | Fórmula |  |  |  | Quantidade
|  |  | QUANTIDADE CONFORME PROJETO DE INSTALAÇÕES SANITÁRIAS | 11,9+32,91 |  |  |  | 44.81
18.32 | 89509 | SINAPI | TUBO PVC, SÉRIE R, ÁGUA PLUVIAL, DN 50 MM, FORNECIDO E INSTALADO EM RAMAL DE ENCAMINHAMENTO. AF_06/2022 | M | 14.02 | 21.61 | 27.45 | 384.84 | 0.01418%
Local |  |  | Descrição | Fórmula |  |  |  | Quantidade
|  |  | QUANTIDADE CONFORME PROJETO DE INSTALAÇÕES SANITÁRIAS | 3,63+10,39 |  |  |  | 14.02
18.33 | 89518 | SINAPI | JOELHO 90 GRAUS, PVC, SERIE R, ÁGUA PLUVIAL, DN 50 MM, JUNTA ELÁSTICA, FORNECIDO E INSTALADO EM RAMAL DE ENCAMINHAMENTO. AF_06/2022 | UN | 11 | 12.97 | 16.48 | 181.28 | 0.00668%
Local |  |  | Descrição | Fórmula |  |  |  | Quantidade
|  |  | QUANTIDADE CONFORME PROJETO DE INSTALAÇÕES SANITÁRIAS | 11 |  |  |  | 11
18.34 | 89529 | SINAPI | JOELHO 90 GRAUS, PVC, SERIE R, ÁGUA PLUVIAL, DN 100 MM, JUNTA ELÁSTICA, FORNECIDO E INSTALADO EM RAMAL DE ENCAMINHAMENTO. AF_06/2022 | UN | 28 | 31.9 | 40.53 | 1134.84 | 0.04182%
Local |  |  | Descrição | Fórmula |  |  |  | Quantidade
|  |  | QUANTIDADE CONFORME PROJETO DE INSTALAÇÕES SANITÁRIAS | 28 |  |  |  | 28
18.35 | 89520 | SINAPI | JOELHO 45 GRAUS, PVC, SERIE R, ÁGUA PLUVIAL, DN 50 MM, JUNTA ELÁSTICA, FORNECIDO E INSTALADO EM RAMAL DE ENCAMINHAMENTO. AF_06/2022 | UN | 23 | 13.61 | 17.29 | 397.67 | 0.01465%
Local |  |  | Descrição | Fórmula |  |  |  | Quantidade
|  |  | QUANTIDADE CONFORME PROJETO DE INSTALAÇÕES SANITÁRIAS | 23 |  |  |  | 23
18.36 | 89524 | SINAPI | JOELHO 45 GRAUS, PVC, SERIE R, ÁGUA PLUVIAL, DN 75 MM, JUNTA ELÁSTICA, FORNECIDO E INSTALADO EM RAMAL DE ENCAMINHAMENTO. AF_06/2022 | UN | 1 | 26.08 | 33.13 | 33.13 | 0.001221%
Local |  |  | Descrição | Fórmula |  |  |  | Quantidade
|  |  | QUANTIDADE CONFORME PROJETO DE INSTALAÇÕES SANITÁRIAS | 1 |  |  |  | 1
18.37 | 89531 | SINAPI | JOELHO 45 GRAUS, PVC, SERIE R, ÁGUA PLUVIAL, DN 100 MM, JUNTA ELÁSTICA, FORNECIDO E INSTALADO EM RAMAL DE ENCAMINHAMENTO. AF_06/2022 | UN | 7 | 32.82 | 41.7 | 291.9 | 0.01076%
Local |  |  | Descrição | Fórmula |  |  |  | Quantidade
|  |  | QUANTIDADE CONFORME PROJETO DE INSTALAÇÕES SANITÁRIAS | 7 |  |  |  | 7
18.38 | 89563 | SINAPI | JUNÇÃO SIMPLES, PVC, SERIE R, ÁGUA PLUVIAL, DN 50 MM, JUNTA ELÁSTICA, FORNECIDO E INSTALADO EM RAMAL DE ENCAMINHAMENTO. AF_06/2022 | UN | 5 | 29.68 | 37.71 | 188.55 | 0.006948%
Local |  |  | Descrição | Fórmula |  |  |  | Quantidade
|  |  | QUANTIDADE CONFORME PROJETO DE INSTALAÇÕES SANITÁRIAS | 5 |  |  |  | 5
18.39 | 89690 | SINAPI | JUNÇÃO SIMPLES, PVC, SERIE R, ÁGUA PLUVIAL, DN 100 X 100 MM, JUNTA ELÁSTICA, FORNECIDO E INSTALADO EM CONDUTORES VERTICAIS DE ÁGUAS PLUVIAIS. AF_06/2022 | UN | 13 | 79.03 | 100.42 | 1305.46 | 0.0481%
Local |  |  | Descrição | Fórmula |  |  |  | Quantidade
|  |  | QUANTIDADE CONFORME PROJETO DE INSTALAÇÕES SANITÁRIAS | 1+12 |  |  |  | 13
18.40 | 89569 | SINAPI | JUNÇÃO SIMPLES, PVC, SERIE R, ÁGUA PLUVIAL, DN 100 X 75 MM, JUNTA ELÁSTICA, FORNECIDO E INSTALADO EM RAMAL DE ENCAMINHAMENTO. AF_06/2022 | UN | 8 | 80.83 | 102.71 | 821.68 | 0.03028%
Local |  |  | Descrição | Fórmula |  |  |  | Quantidade
|  |  | QUANTIDADE CONFORME PROJETO DE INSTALAÇÕES SANITÁRIAS | 1+7 |  |  |  | 8
18.41 | 89554 | SINAPI | LUVA SIMPLES, PVC, SERIE R, ÁGUA PLUVIAL, DN 100 MM, JUNTA ELÁSTICA, FORNECIDO E INSTALADO EM RAMAL DE ENCAMINHAMENTO. AF_06/2022 | UN | 56 | 24.3 | 30.87 | 1728.72 | 0.0637%
Local |  |  | Descrição | Fórmula |  |  |  | Quantidade
|  |  | QUANTIDADE CONFORME PROJETO DE INSTALAÇÕES SANITÁRIAS | 4+52 |  |  |  | 56
18.42 | 89547 | SINAPI | LUVA SIMPLES, PVC, SERIE R, ÁGUA PLUVIAL, DN 75 MM, JUNTA ELÁSTICA, FORNECIDO E INSTALADO EM RAMAL DE ENCAMINHAMENTO. AF_06/2022 | UN | 2 | 19.19 | 24.38 | 48.76 | 0.001797%
Local |  |  | Descrição | Fórmula |  |  |  | Quantidade
|  |  | QUANTIDADE CONFORME PROJETO DE INSTALAÇÕES SANITÁRIAS | 2 |  |  |  | 2
18.43 | 89545 | SINAPI | LUVA SIMPLES, PVC, SERIE R, ÁGUA PLUVIAL, DN 50 MM, JUNTA ELÁSTICA, FORNECIDO E INSTALADO EM RAMAL DE ENCAMINHAMENTO. AF_06/2022 | UN | 22 | 14.46 | 18.37 | 404.14 | 0.01489%
Local |  |  | Descrição | Fórmula |  |  |  | Quantidade
|  |  | QUANTIDADE CONFORME PROJETO DE INSTALAÇÕES SANITÁRIAS | 22 |  |  |  | 22
18.44 | 89557 | SINAPI | REDUÇÃO EXCÊNTRICA, PVC, SERIE R, ÁGUA PLUVIAL, DN 100 X 75 MM, JUNTA ELÁSTICA, FORNECIDO E INSTALADO EM RAMAL DE ENCAMINHAMENTO. AF_06/2022 | UN | 1 | 27.16 | 34.51 | 34.51 | 0.001272%
Local |  |  | Descrição | Fórmula |  |  |  | Quantidade
|  |  | QUANTIDADE CONFORME PROJETO DE INSTALAÇÕES SANITÁRIAS | 1 |  |  |  | 1
18.45 | 89549 | SINAPI | REDUÇÃO EXCÊNTRICA, PVC, SERIE R, ÁGUA PLUVIAL, DN 75 X 50 MM, JUNTA ELÁSTICA, FORNECIDO E INSTALADO EM RAMAL DE ENCAMINHAMENTO. AF_06/2022 | UN | 1 | 16.12 | 20.48 | 20.48 | 0.0007546%
Local |  |  | Descrição | Fórmula |  |  |  | Quantidade
|  |  | QUANTIDADE CONFORME PROJETO DE INSTALAÇÕES SANITÁRIAS | 1 |  |  |  | 1
18.46 | 49.06.550 | CPOS/CDHU | GRELHA COM CALHA E CESTO COLETOR PARA PISO EM AÇO INOXIDÁVEL, LARGURA DE 15 CM | m | 14 | 1025.49 | 1303.09 | 18243.26 | 0.6722%
Local |  |  | Descrição | Fórmula |  |  |  | Quantidade
|  |  | QUANTIDADE CONFORME PROJETO DE INSTALAÇÕES SANITÁRIAS | 14 |  |  |  | 14
18.47 | 97906 | SINAPI | CAIXA ENTERRADA HIDRÁULICA RETANGULAR, EM ALVENARIA COM BLOCOS DE CONCRETO, DIMENSÕES INTERNAS: 0,6X0,6X0,6 M PARA REDE DE ESGOTO. AF_12/2020 | UN | 1 | 561.7 | 713.75 | 713.75 | 0.0263%
Local |  |  | Descrição | Fórmula |  |  |  | Quantidade
|  |  | QUANTIDADE CONFORME PROJETO DE INSTALAÇÕES SANITÁRIAS | 1 |  |  |  | 1
18.48 | 104328 | SINAPI | CAIXA SIFONADA, COM GRELHA QUADRADA, PVC, DN 150 X 150 X 50 MM, JUNTA SOLDÁVEL, FORNECIDA E INSTALADA EM RAMAL DE DESCARGA OU EM RAMAL DE ESGOTO SANITÁRIO. AF_08/2022 | UN | 11 | 66.08 | 83.96 | 923.56 | 0.03403%
Local |  |  | Descrição | Fórmula |  |  |  | Quantidade
|  |  | QUANTIDADE CONFORME PROJETO DE INSTALAÇÕES SANITÁRIAS | 11 |  |  |  | 11
18.49 | 89708 | SINAPI | CAIXA SIFONADA, PVC, DN 150 X 185 X 75 MM, JUNTA ELÁSTICA, FORNECIDA E INSTALADA EM RAMAL DE DESCARGA OU EM RAMAL DE ESGOTO SANITÁRIO. AF_08/2022 | UN | 3 | 95.87 | 121.82 | 365.46 | 0.01347%
Local |  |  | Descrição | Fórmula |  |  |  | Quantidade
|  |  | QUANTIDADE CONFORME PROJETO DE INSTALAÇÕES SANITÁRIAS | 3 |  |  |  | 3
18.50 | 89710 | SINAPI | RALO SECO, PVC, DN 100 X 40 MM, JUNTA SOLDÁVEL, FORNECIDO E INSTALADO EM RAMAL DE DESCARGA OU EM RAMAL DE ESGOTO SANITÁRIO. AF_08/2022 | UN | 2 | 17.69 | 22.47 | 44.94 | 0.001656%
Local |  |  | Descrição | Fórmula |  |  |  | Quantidade
|  |  | QUANTIDADE CONFORME PROJETO DE INSTALAÇÕES SANITÁRIAS | 2 |  |  |  | 2
18.51 | 98107 | SINAPI | CAIXA DE GORDURA SIMPLES (CAPACIDADE: 36 L), RETANGULAR, EM ALVENARIA COM BLOCOS DE CONCRETO, DIMENSÕES INTERNAS = 0,2X0,4 M, ALTURA INTERNA = 0,8 M. AF_12/2020 | UN | 2 | 333.31 | 423.53 | 847.06 | 0.03121%
Local |  |  | Descrição | Fórmula |  |  |  | Quantidade
|  |  | QUANTIDADE CONFORME PROJETO DE INSTALAÇÕES SANITÁRIAS | 2 |  |  |  | 2
18.52 | 98109 | SINAPI | CAIXA DE GORDURA ESPECIAL (CAPACIDADE: 312 L - PARA ATÉ 146 PESSOAS SERVIDAS NO PICO), RETANGULAR, EM ALVENARIA COM BLOCOS DE CONCRETO, DIMENSÕES INTERNAS = 0,4X1,2 M, ALTURA INTERNA = 1 M. AF_12/2020 | UN | 2 | 974.93 | 1238.84 | 2477.68 | 0.0913%
Local |  |  | Descrição | Fórmula |  |  |  | Quantidade
|  |  | QUANTIDADE CONFORME PROJETO DE INSTALAÇÕES SANITÁRIAS | 2 |  |  |  | 2
19 |  |  | INSTALAÇÃO DE ÁGUAS PLUVIAIS |  | 1 |  | 2154.29 | 2154.29 | 0.07938%
19.1 | 89578 | SINAPI | TUBO PVC, SÉRIE R, ÁGUA PLUVIAL, DN 100 MM, FORNECIDO E INSTALADO EM CONDUTORES VERTICAIS DE ÁGUAS PLUVIAIS. AF_06/2022 | M | 37 | 29.92 | 38.01 | 1406.37 | 0.05182%
Local |  |  | Descrição | Fórmula |  |  |  | Quantidade
|  |  | DE ACORDO COM O PROJETO | 37 |  |  |  | 37
19.2 | 89669 | SINAPI | LUVA SIMPLES, PVC, SERIE R, ÁGUA PLUVIAL, DN 100 MM, JUNTA ELÁSTICA, FORNECIDO E INSTALADO EM CONDUTORES VERTICAIS DE ÁGUAS PLUVIAIS. AF_06/2022 | UN | 4 | 29.27 | 37.19 | 148.76 | 0.005481%
Local |  |  | Descrição | Fórmula |  |  |  | Quantidade
|  |  | DE ACORDO COM O PROJETO | 4 |  |  |  | 4
19.3 | 89584 | SINAPI | JOELHO 90 GRAUS, PVC, SERIE R, ÁGUA PLUVIAL, DN 100 MM, JUNTA ELÁSTICA, FORNECIDO E INSTALADO EM CONDUTORES VERTICAIS DE ÁGUAS PLUVIAIS. AF_06/2022 | UN | 12 | 39.3 | 49.93 | 599.16 | 0.02208%
Local |  |  | Descrição | Fórmula |  |  |  | Quantidade
|  |  | DE ACORDO COM O PROJETO | 12 |  |  |  | 12
20 |  |  | INSTALAÇÃO DE PREVENÇÃO E COMBATE A INCÊNDIO |  | 1 |  | 23507.99 | 23507.99 | 0.8662%
20.1 |  |  | HIDRANTE E EXTINTORES |  | 1 |  | 4360.23 | 4360.23 | 0.1607%
20.1.1 | AA 32 | Próprio | EXTINTOR DE INCÊNDIO PORTÁTIL COM CARGA DE PQS DE 6 KG, CLASSE ABC - FORNECIMENTO E INSTALAÇÃO. AF_10/2020_PE (REF. 101909) | UN | 7 | 224.38 | 285.11 | 1995.77 | 0.07354%
Local |  |  | Descrição | Fórmula |  |  |  | Quantidade
|  |  | QUANTIDADE DE ACORDO COM O PROJETO | 7 |  |  |  | 7
20.1.2 | 92367 | SINAPI | TUBO DE AÇO GALVANIZADO COM COSTURA, CLASSE MÉDIA, DN 65 (2 1/2"), CONEXÃO ROSQUEADA, INSTALADO EM REDE DE ALIMENTAÇÃO PARA HIDRANTE - FORNECIMENTO E INSTALAÇÃO. AF_10/2020 | M | 12 | 110.03 | 139.81 | 1677.72 | 0.06182%
Local |  |  | Descrição | Fórmula |  |  |  | Quantidade
|  |  | QUANTIDADE DE ACORDO COM O PROJETO | 12 |  |  |  | 12
20.1.3 | 92390 | SINAPI | JOELHO 90 GRAUS, EM FERRO GALVANIZADO, DN 65 (2 1/2"), CONEXÃO ROSQUEADA, INSTALADO EM REDE DE ALIMENTAÇÃO PARA HIDRANTE - FORNECIMENTO E INSTALAÇÃO. AF_10/2020 | UN | 2 | 158.63 | 201.57 | 403.14 | 0.01485%
Local |  |  | Descrição | Fórmula |  |  |  | Quantidade
|  |  | QUANTIDADE DE ACORDO COM O PROJETO | 2 |  |  |  | 2
20.1.4 | 00001169 | SINAPI | CAP OU TAMPAO DE FERRO GALVANIZADO, COM ROSCA BSP, DE 2 1/2" | UN | 4 | 55.8 | 70.9 | 283.6 | 0.01045%
Local |  |  | Descrição | Fórmula |  |  |  | Quantidade
|  |  | QUANTIDADE DE ACORDO COM O PROJETO | 4 |  |  |  | 4
20.2 |  |  | ALARME E DETEÇÃO DE EMERGÊNCIA |  | 1 |  | 3975.42 | 3975.42 | 0.1465%
20.2.1 | 95795 | SINAPI | CONDULETE DE ALUMÍNIO, TIPO T, PARA ELETRODUTO DE AÇO GALVANIZADO DN 20 MM (3/4''), APARENTE - FORNECIMENTO E INSTALAÇÃO. AF_10/2022 | UN | 2 | 33.98 | 43.17 | 86.34 | 0.003181%
Local |  |  | Descrição | Fórmula |  |  |  | Quantidade
|  |  | QUANTIDADE DE ACORDO COM O PROJETO | 2 |  |  |  | 2
20.2.2 | 91884 | SINAPI | LUVA PARA ELETRODUTO, PVC, ROSCÁVEL, DN 25 MM (3/4"), PARA CIRCUITOS TERMINAIS, INSTALADA EM PAREDE - FORNECIMENTO E INSTALAÇÃO. AF_03/2023 | UN | 5 | 12.18 | 15.47 | 77.35 | 0.00285%
Local |  |  | Descrição | Fórmula |  |  |  | Quantidade
|  |  | QUANTIDADE DE ACORDO COM O PROJETO | 5 |  |  |  | 5
20.2.3 | 91924 | SINAPI | CABO DE COBRE FLEXÍVEL ISOLADO, 1,5 MM², ANTI-CHAMA 450/750 V, PARA CIRCUITOS TERMINAIS - FORNECIMENTO E INSTALAÇÃO. AF_03/2023 | M | 38.36 | 3.28 | 4.16 | 159.57 | 0.00588%
Local |  |  | Descrição | Fórmula |  |  |  | Quantidade
|  |  | QUANTIDADE DE ACORDO COM O PROJETO | 11,19+7,99+7,99+11,19 |  |  |  | 38.36
20.2.4 | 93653 | SINAPI | DISJUNTOR MONOPOLAR TIPO DIN, CORRENTE NOMINAL DE 10A - FORNECIMENTO E INSTALAÇÃO. AF_10/2020 | UN | 1 | 9.69 | 12.31 | 12.31 | 0.0004536%
Local |  |  | Descrição | Fórmula |  |  |  | Quantidade
|  |  | QUANTIDADE DE ACORDO COM O PROJETO | 1 |  |  |  | 1
20.2.5 | 93660 | SINAPI | DISJUNTOR BIPOLAR TIPO DIN, CORRENTE NOMINAL DE 10A - FORNECIMENTO E INSTALAÇÃO. AF_10/2020 | UN | 1 | 46.33 | 58.87 | 58.87 | 0.002169%
Local |  |  | Descrição | Fórmula |  |  |  | Quantidade
|  |  | QUANTIDADE DE ACORDO COM O PROJETO | 1 |  |  |  | 1
20.2.6 | 00039129 | SINAPI | ABRACADEIRA EM ACO PARA AMARRACAO DE ELETRODUTOS, TIPO D, COM 1" E CUNHA DE FIXACAO | UN | 8 | 2.81 | 3.57 | 28.56 | 0.001052%
Local |  |  | Descrição | Fórmula |  |  |  | Quantidade
|  |  | QUANTIDADE DE ACORDO COM O PROJETO | 8 |  |  |  | 8
20.2.7 | 91917 | SINAPI | CURVA 90 GRAUS PARA ELETRODUTO, PVC, ROSCÁVEL, DN 32 MM (1"), PARA CIRCUITOS TERMINAIS, INSTALADA EM PAREDE - FORNECIMENTO E INSTALAÇÃO. AF_03/2023 | UN | 2 | 22.61 | 28.73 | 57.46 | 0.002117%
Local |  |  | Descrição | Fórmula |  |  |  | Quantidade
|  |  | QUANTIDADE DE ACORDO COM O PROJETO | 2 |  |  |  | 2
20.2.8 | 91868 | SINAPI | ELETRODUTO RÍGIDO ROSCÁVEL, PVC, DN 32 MM (1"), PARA CIRCUITOS TERMINAIS, INSTALADO EM LAJE - FORNECIMENTO E INSTALAÇÃO. AF_03/2023 | M | 7.99 | 13.86 | 17.61 | 140.7 | 0.005184%
Local |  |  | Descrição | Fórmula |  |  |  | Quantidade
|  |  | QUANTIDADE DE ACORDO COM O PROJETO | 7,99 |  |  |  | 7.99
20.2.9 | 91867 | SINAPI | ELETRODUTO RÍGIDO ROSCÁVEL, PVC, DN 25 MM (3/4"), PARA CIRCUITOS TERMINAIS, INSTALADO EM LAJE - FORNECIMENTO E INSTALAÇÃO. AF_03/2023 | M | 3.2 | 10.05 | 12.77 | 40.86 | 0.001506%
Local |  |  | Descrição | Fórmula |  |  |  | Quantidade
|  |  | QUANTIDADE DE ACORDO COM O PROJETO | 3,20 |  |  |  | 3.2
20.2.10 | AA 34 | Próprio | INSTALAÇÃO DE BOTOEIRA PARA ACIONAMENTO DE ALARME DE INCENDIO TIPO QUEBRA VIDRO (REF. SBC 055170) | UN | 2 | 204.24 | 259.52 | 519.04 | 0.01913%
Local |  |  | Descrição | Fórmula |  |  |  | Quantidade
|  |  | QUANTIDADE DE ACORDO COM O PROJETO | 2 |  |  |  | 2
20.2.11 | 058110 | SBC | CENTRAL DE ALARME DE INCENDIO INTELBRAS CIE 1125 ENDERECAVEL | UN | 1 | 1660.88 | 2110.48 | 2110.48 | 0.07777%
Local |  |  | Descrição | Fórmula |  |  |  | Quantidade
|  |  | QUANTIDADE DE ACORDO COM O PROJETO | 1 |  |  |  | 1
20.2.12 | AA 36 | Próprio | INSTALAÇÃO DE SIRENE AUDIOVISUAL BITONAL DE INCENDIO (REF. SBC 055530 05/2019) | UN | 2 | 269.1 | 341.94 | 683.88 | 0.0252%
Local |  |  | Descrição | Fórmula |  |  |  | Quantidade
|  |  | QUANTIDADE DE ACORDO COM O PROJETO | 2 |  |  |  | 2
20.3 |  |  | SINALIZAÇÃO E ILUMINAÇÃO DE EMERGÊNCIA |  | 1 |  | 15172.34 | 15172.34 | 0.5591%
20.3.1 | CP.126 | Próprio | ELETRODUTO AÇO GALVANIZADO, DN 25 MM (3/4"), APARENTE - FORNECIMENTO E INSTALAÇÃO. (ADAPTADO SINAPI 95727) | M | 113.19 | 27.9 | 35.45 | 4012.58 | 0.1479%
Local |  |  | Descrição | Fórmula |  |  |  | Quantidade
|  |  | QUANTIDADE DE ACORDO COM O PROJETO | 113,19 |  |  |  | 113.19
20.3.2 | 061865 | SBC | CURVA 90 ELETRODUTO GALVANIZADO ELETROLITICO 3/4"" | UN | 40 | 19.76 | 25.1 | 1004 | 0.03699%
Local |  |  | Descrição | Fórmula |  |  |  | Quantidade
|  |  | QUANTIDADE DE ACORDO COM O PROJETO | 40 |  |  |  | 40
20.3.3 | 00039128 | SINAPI | ABRACADEIRA EM ACO PARA AMARRACAO DE ELETRODUTOS, TIPO D, COM 3/4" E CUNHA DE FIXACAO | UN | 125 | 2.62 | 3.32 | 415 | 0.01529%
Local |  |  | Descrição | Fórmula |  |  |  | Quantidade
|  |  | QUANTIDADE DE ACORDO COM O PROJETO | 125 |  |  |  | 125
20.3.4 | 95795 | SINAPI | CONDULETE DE ALUMÍNIO, TIPO T, PARA ELETRODUTO DE AÇO GALVANIZADO DN 20 MM (3/4''), APARENTE - FORNECIMENTO E INSTALAÇÃO. AF_10/2022 | UN | 14 | 33.98 | 43.17 | 604.38 | 0.02227%
Local |  |  | Descrição | Fórmula |  |  |  | Quantidade
|  |  | QUANTIDADE DE ACORDO COM O PROJETO | 14 |  |  |  | 14
20.3.5 | 91884 | SINAPI | LUVA PARA ELETRODUTO, PVC, ROSCÁVEL, DN 25 MM (3/4"), PARA CIRCUITOS TERMINAIS, INSTALADA EM PAREDE - FORNECIMENTO E INSTALAÇÃO. AF_03/2023 | UN | 98 | 12.18 | 15.47 | 1516.06 | 0.05586%
Local |  |  | Descrição | Fórmula |  |  |  | Quantidade
|  |  | QUANTIDADE DE ACORDO COM O PROJETO | 98 |  |  |  | 98
20.3.6 | 91924 | SINAPI | CABO DE COBRE FLEXÍVEL ISOLADO, 1,5 MM², ANTI-CHAMA 450/750 V, PARA CIRCUITOS TERMINAIS - FORNECIMENTO E INSTALAÇÃO. AF_03/2023 | M | 240 | 3.28 | 4.16 | 998.4 | 0.03679%
Local |  |  | Descrição | Fórmula |  |  |  | Quantidade
|  |  | QUANTIDADE DE ACORDO COM O PROJETO | 4*60 |  |  |  | 240
20.3.7 | 91926 | SINAPI | CABO DE COBRE FLEXÍVEL ISOLADO, 2,5 MM², ANTI-CHAMA 450/750 V, PARA CIRCUITOS TERMINAIS - FORNECIMENTO E INSTALAÇÃO. AF_03/2023 | M | 194.38 | 4.77 | 6.06 | 1177.94 | 0.0434%
Local |  |  | Descrição | Fórmula |  |  |  | Quantidade
|  |  | QUANTIDADE DE ACORDO COM O PROJETO | 97,19+97,19 |  |  |  | 194.38
20.3.8 | 93653 | SINAPI | DISJUNTOR MONOPOLAR TIPO DIN, CORRENTE NOMINAL DE 10A - FORNECIMENTO E INSTALAÇÃO. AF_10/2020 | UN | 1 | 9.69 | 12.31 | 12.31 | 0.0004536%
Local |  |  | Descrição | Fórmula |  |  |  | Quantidade
|  |  | QUANTIDADE DE ACORDO COM O PROJETO | 1 |  |  |  | 1
20.3.9 | CP.190 | Próprio | LUMINÁRIA DE EMERGÊNCIA COM LED (BLOCO AUTÔNOMO), AUTONOMIA MÍNIMA 2HS, 500 LUMENS - FORNECIMENTO E INSTALAÇÃO. AF_09/2024 (REF. SINAPI 97599) | UN | 11 | 306.87 | 389.93 | 4289.23 | 0.158%
Local |  |  | Descrição | Fórmula |  |  |  | Quantidade
|  |  | QUANTIDADE DE ACORDO COM O PROJETO | 11 |  |  |  | 11
20.3.10 | 00034721 | SINAPI | PLACA DE SINALIZACAO EM CHAPA DE ALUMINIO COM PINTURA REFLETIVA, E = 2 MM | M² | 0.2025 | 1152.01 | 1463.85 | 296.42 | 0.01092%
Local |  |  | Descrição | Fórmula |  |  |  | Quantidade
|  |  | QUANTIDADE DE ACORDO COM O PROJETO | 0,45*0,45 |  |  |  | 0.2025
20.3.11 | 00037539 | SINAPI | PLACA DE SINALIZACAO DE SEGURANCA CONTRA INCENDIO, FOTOLUMINESCENTE, RETANGULAR, *13 X 26* CM, EM PVC *2* MM ANTI-CHAMAS (SIMBOLOS, CORES E PICTOGRAMAS CONFORME NBR 16820) | UN | 20 | 21.9 | 27.82 | 556.4 | 0.0205%
Local |  |  | Descrição | Fórmula |  |  |  | Quantidade
|  |  | QUANTIDADE DE ACORDO COM O PROJETO |  |  |  |  | 0
|  |  | PLACAS 300X150MM | 1+3+12+2 |  |  |  | 18
|  |  | PLACAS 150X200MM | 2 |  |  |  | 2
20.3.12 | 00037556 | SINAPI | PLACA DE SINALIZACAO DE SEGURANCA CONTRA INCENDIO, FOTOLUMINESCENTE, QUADRADA, *20 X 20* CM, EM PVC *2* MM ANTI-CHAMAS (SIMBOLOS, CORES E PICTOGRAMAS CONFORME NBR 16820) | UN | 9 | 25.33 | 32.18 | 289.62 | 0.01067%
Local |  |  | Descrição | Fórmula |  |  |  | Quantidade
|  |  | QUANTIDADE DE ACORDO COM O PROJETO | 2+7 |  |  |  | 9
21 |  |  | CLIMATIZAÇÃO |  | 1 |  | 1275.03 | 1275.03 | 0.04698%
21.1 | 104316 | SINAPI | TUBO, PVC, SOLDÁVEL, DE 32MM, INSTALADO EM DRENO DE AR CONDICIONADO - FORNECIMENTO E INSTALAÇÃO. AF_08/2022 | M | 37 | 22.69 | 28.83 | 1066.71 | 0.03931%
Local |  |  | Descrição | Fórmula |  |  |  | Quantidade
|  |  | CONSIDERADA A ALTURA ESTIMADA DE 3M, SOMADA ATÉ A SAÍDA CALÇADA PERIMETRAL | 8*(3+1)+5 |  |  |  | 37
21.2 | 104319 | SINAPI | JOELHO 90 GRAUS, PVC, SOLDÁVEL, DN 32 MM, INSTALADO EM DRENO DE AR CONDICIONADO - FORNECIMENTO E INSTALAÇÃO. AF_08/2022 | UN | 8 | 9.46 | 12.02 | 96.16 | 0.003543%
Local |  |  | Descrição | Fórmula |  |  |  | Quantidade
|  |  | CONSIDERADO 1 UN POR CADA PONTO | 8 |  |  |  | 8
21.3 | 104320 | SINAPI | JOELHO 45 GRAUS, PVC, SOLDÁVEL, DN 32 MM, INSTALADO EM DRENO DE AR CONDICIONADO - FORNECIMENTO E INSTALAÇÃO. AF_08/2022 | UN | 8 | 11.04 | 14.02 | 112.16 | 0.004133%
Local |  |  | Descrição | Fórmula |  |  |  | Quantidade
|  |  | CONSIDERADO 1 UN POR CADA PONTO | 8 |  |  |  | 8
22 |  |  | INSTALAÇÃO DE GLP |  | 1 |  | 30492.52 | 30492.52 | 1.124%
22.1 |  |  | CASA DE GÁS |  | 1 |  | 28717.86 | 28717.86 | 1.058%
22.1.1 | 93358 | SINAPI | ESCAVAÇÃO MANUAL DE VALA. AF_09/2024 | m³ | 3.1556 | 85 | 108 | 340.8 | 0.01256%
Local |  |  | Descrição | Fórmula |  |  |  | Quantidade
|  |  | SAPATAS | 4*0,7*0,7*1,5 |  |  |  | 2.94
|  |  | VIGAS BALDRAME | (2,80+1,05+2,8+1,05)*0,14*0,2 |  |  |  | 0.2156
22.1.2 | 101616 | SINAPI | PREPARO DE FUNDO DE VALA COM LARGURA MENOR QUE 1,5 M (ACERTO DO SOLO NATURAL). AF_08/2020 | m² | 2.884 | 6.58 | 8.36 | 24.11 | 0.0008884%
Local |  |  | Descrição | Fórmula |  |  |  | Quantidade
|  |  | SAPATAS | 4*0,7*0,7 |  |  |  | 1.96
|  |  | BALDRAME | (2,80+1,05+2,80+1,05)*0,12 |  |  |  | 0.924
22.1.3 | 96619 | SINAPI | LASTRO DE CONCRETO MAGRO, APLICADO EM BLOCOS DE COROAMENTO OU SAPATAS, ESPESSURA DE 5 CM. AF_01/2024 | m² | 2.884 | 60.79 | 77.24 | 222.76 | 0.008208%
Local |  |  | Descrição | Fórmula |  |  |  | Quantidade
|  |  | SAPATAS | 4*0,7*0,7 |  |  |  | 1.96
|  |  | VIGAS BALDRAME | (2,80+1,05+2,80+1,05)*0,12 |  |  |  | 0.924
22.1.4 | 104737 | SINAPI | REATERRO MANUAL DE VALAS, COM PLACA VIBRATÓRIA. AF_08/2023 | m³ | 1.89 | 21.94 | 27.87 | 52.67 | 0.001941%
Local |  |  | Descrição | Fórmula |  |  |  | Quantidade
|  |  | REATERRO SAPATAS = VOLUME ESCAVADO SUBTRAINDO VOLUME SAPATA E ARRANQUE | (4*0,7*0,7)*1,5-(4*0,7*0,7*0,45)-(4*1*0,14*0,3) |  |  |  | 1.89
22.1.5 | 96535 | SINAPI | FABRICAÇÃO, MONTAGEM E DESMONTAGEM DE FÔRMA PARA SAPATA, EM MADEIRA SERRADA, E=25 MM, 4 UTILIZAÇÕES. AF_01/2024 | m² | 4.48 | 125.61 | 159.61 | 715.05 | 0.02635%
Local |  |  | Descrição | Fórmula |  |  |  | Quantidade
|  |  | SAPATAS | 4*(0,7+0,7+0,7+0,7)*0,4 |  |  |  | 4.48
22.1.6 | 96536 | SINAPI | FABRICAÇÃO, MONTAGEM E DESMONTAGEM DE FÔRMA PARA VIGA BALDRAME, EM MADEIRA SERRADA, E=25 MM, 4 UTILIZAÇÕES. AF_01/2024 | m² | 4.62 | 61.23 | 77.8 | 359.43 | 0.01324%
Local |  |  | Descrição | Fórmula |  |  |  | Quantidade
|  |  | BALDRAME | (0,3+0,3)*(2,80+1,05+2,80+1,05) |  |  |  | 4.62
22.1.7 | 96543 | SINAPI | ARMAÇÃO DE BLOCO UTILIZANDO AÇO CA-60 DE 5 MM - MONTAGEM. AF_01/2024 | KG | 7.1593 | 22.55 | 28.65 | 205.11 | 0.007558%
Local |  |  | Descrição | Fórmula |  |  |  | Quantidade
|  |  | BALDRAME | 1,15*(0,154*7*0,75)*(2,80+1,05+2,80+1,05) |  |  |  | 7.1593
22.1.8 | 96545 | SINAPI | ARMAÇÃO DE BLOCO UTILIZANDO AÇO CA-50 DE 8 MM - MONTAGEM. AF_01/2024 | KG | 39.0572 | 18.76 | 23.83 | 930.73 | 0.03429%
Local |  |  | Descrição | Fórmula |  |  |  | Quantidade
|  |  | SAPATAS | 1,15*0,394*1*(5+5)*4 |  |  |  | 18.124
|  |  | BALDRAME | 1,15*0,394*6*(2,80+1,05+2,80+1,05) |  |  |  | 20.9332
22.1.9 | 94965 | SINAPI | CONCRETO FCK = 25MPA, TRAÇO 1:2,3:2,7 (EM MASSA SECA DE CIMENTO/ AREIA MÉDIA/ BRITA 1) - PREPARO MECÂNICO COM BETONEIRA 400 L. AF_05/2021 | m³ | 1.0612 | 958.69 | 1218.2 | 1292.75 | 0.04763%
Local |  |  | Descrição | Fórmula |  |  |  | Quantidade
|  |  | SAPATAS | 4*0,7*0,7*0,4 |  |  |  | 0.784
|  |  | BALDRAME | 0,12*0,3*(2,80+1,05+2,80+1,05) |  |  |  | 0.2772
22.1.10 | 103670 | SINAPI | LANÇAMENTO COM USO DE BALDES, ADENSAMENTO E ACABAMENTO DE CONCRETO EM ESTRUTURAS. AF_02/2022 | m³ | 1.0612 | 306.52 | 389.49 | 413.32 | 0.01523%
Local |  |  | Descrição | Fórmula |  |  |  | Quantidade
|  |  | VOLUME DE CONCRETO SAPATAS E BALDRAME | 1,0612 |  |  |  | 1.0612
22.1.11 | 98557 | SINAPI | IMPERMEABILIZAÇÃO DE SUPERFÍCIE COM EMULSÃO ASFÁLTICA, 2 DEMÃOS. AF_09/2023 | m² | 14.784 | 50.03 | 63.57 | 939.81 | 0.03463%
Local |  |  | Descrição | Fórmula |  |  |  | Quantidade
|  |  | BALDRAME (3 FACES) | (2,80+1,05+2,80+1,05)*(0,3+0,12+0,3) |  |  |  | 5.544
|  |  | PERIMETRO ALVENARIA (INTERNO E EXTERNO) ALTURA DE 0,6M | (2,80+1,05+2,80+1,05)*2*0,6 |  |  |  | 9.24
22.1.12 | 92413 | SINAPI | MONTAGEM E DESMONTAGEM DE FÔRMA DE PILARES RETANGULARES E ESTRUTURAS SIMILARES, PÉ-DIREITO SIMPLES, EM MADEIRA SERRADA, 4 UTILIZAÇÕES. AF_09/2020 | m² | 12.32 | 96.65 | 122.81 | 1513.01 | 0.05575%
Local |  |  | Descrição | Fórmula |  |  |  | Quantidade
|  |  | PILARES E ARRANQUES | 4*(0,14+0,3+0,14+0,3)*(2,5+1) |  |  |  | 12.32
22.1.13 | 92448 | SINAPI | MONTAGEM E DESMONTAGEM DE FÔRMA DE VIGA, ESCORAMENTO COM PONTALETE DE MADEIRA, PÉ-DIREITO SIMPLES, EM MADEIRA SERRADA, 4 UTILIZAÇÕES. AF_09/2020 | m² | 3.528 | 135.25 | 171.86 | 606.32 | 0.02234%
Local |  |  | Descrição | Fórmula |  |  |  | Quantidade
|  |  | VIGAS SUPERIORES | (2,80+1,05+1,05)*(0,3+0,12+0,3) |  |  |  | 3.528
22.1.14 | 92759 | SINAPI | ARMAÇÃO DE PILAR OU VIGA DE ESTRUTURA CONVENCIONAL DE CONCRETO ARMADO UTILIZANDO AÇO CA-60 DE 5,0 MM - MONTAGEM. AF_06/2022 | KG | 20.6968 | 16.44 | 20.89 | 432.35 | 0.01593%
Local |  |  | Descrição | Fórmula |  |  |  | Quantidade
|  |  | PILARES | 1,15*0,154*7*0,78*(4*3,5) |  |  |  | 13.5375
|  |  | VIGAS | 1,15*0,154*7*0,75*(2,80+2,80+1,05+1,05) |  |  |  | 7.1593
22.1.15 | 92761 | SINAPI | ARMAÇÃO DE PILAR OU VIGA DE ESTRUTURA CONVENCIONAL DE CONCRETO ARMADO UTILIZANDO AÇO CA-50 DE 8,0 MM - MONTAGEM. AF_06/2022 | KG | 20.9332 | 14.91 | 18.94 | 396.47 | 0.01461%
Local |  |  | Descrição | Fórmula |  |  |  | Quantidade
|  |  | VIGAS | 1,15*6*0,394*(2,80+1,05+2,80+1,05) |  |  |  | 20.9332
22.1.16 | 92762 | SINAPI | ARMAÇÃO DE PILAR OU VIGA DE ESTRUTURA CONVENCIONAL DE CONCRETO ARMADO UTILIZANDO AÇO CA-50 DE 10,0 MM - MONTAGEM. AF_06/2022 | KG | 59.6022 | 13.38 | 17 | 1013.23 | 0.03733%
Local |  |  | Descrição | Fórmula |  |  |  | Quantidade
|  |  | PILARES | 1,15*0,617*6*(4*3,5) |  |  |  | 59.6022
22.1.17 | 103760 | SINAPI | MONTAGEM E DESMONTAGEM DE FÔRMA DE LAJE MACIÇA, PÉ-DIREITO SIMPLES, EM CHAPA DE MADEIRA COMPENSADA RESINADA E CIMBRAMENTO DE MADEIRA, 2 UTILIZAÇÕES. AF_03/2022 | m² | 7.79 | 104.41 | 132.67 | 1033.49 | 0.03808%
Local |  |  | Descrição | Fórmula |  |  |  | Quantidade
|  |  | FORMA DA LAJE COM BEIRAL DE 50CM | 3,80*2,05 |  |  |  | 7.79
22.1.18 | 92769 | SINAPI | ARMAÇÃO DE LAJE DE ESTRUTURA CONVENCIONAL DE CONCRETO ARMADO UTILIZANDO AÇO CA-50 DE 6,3 MM - MONTAGEM. AF_06/2022 | KG | 74.6243 | 15.16 | 19.26 | 1437.26 | 0.05296%
Local |  |  | Descrição | Fórmula |  |  |  | Quantidade
|  |  | ARMAÇÃO POSITIVA | 1,15*0,245*10*2*(3,8*2,05) |  |  |  | 43.8967
|  |  | ARMAÇÃO NEGATIVA | 1,15*0,245*7*2*(3,8*2,05) |  |  |  | 30.7277
22.1.19 | 94965 | SINAPI | CONCRETO FCK = 25MPA, TRAÇO 1:2,3:2,7 (EM MASSA SECA DE CIMENTO/ AREIA MÉDIA/ BRITA 1) - PREPARO MECÂNICO COM BETONEIRA 400 L. AF_05/2021 | m³ | 1.8 | 958.69 | 1218.2 | 2192.76 | 0.0808%
Local |  |  | Descrição | Fórmula |  |  |  | Quantidade
|  |  | PILARES E ARRANQUE | 0,14*0,3*(4*3,5) |  |  |  | 0.588
|  |  | VIGAS SUPERIORES | (0,12*0,3)*(2,80+1,05+2,8+1,05) |  |  |  | 0.2772
|  |  | LAJE | 0,12*(3,8*2,05) |  |  |  | 0.9348
22.1.20 | 103670 | SINAPI | LANÇAMENTO COM USO DE BALDES, ADENSAMENTO E ACABAMENTO DE CONCRETO EM ESTRUTURAS. AF_02/2022 | m³ | 1.8 | 306.52 | 389.49 | 701.08 | 0.02583%
Local |  |  | Descrição | Fórmula |  |  |  | Quantidade
|  |  | VOLUME DE CONCRETO DA SUPERESTRUTURA | 1,80 |  |  |  | 1.8
22.1.21 | 103356 | SINAPI | ALVENARIA DE VEDAÇÃO DE BLOCOS CERÂMICOS FURADOS NA HORIZONTAL DE 9X19X29 CM (ESPESSURA 9 CM) E ARGAMASSA DE ASSENTAMENTO COM PREPARO EM BETONEIRA. AF_12/2021 | m² | 18.13 | 64.24 | 81.62 | 1479.77 | 0.05453%
Local |  |  | Descrição | Fórmula |  |  |  | Quantidade
|  |  | ALVENARIA DE VEDAÇÃO |  |  |  |  | 19.25
|  |  | COBOGÓS | 0,70*0,40*4 |  |  |  | -1.12
22.1.22 | 101162 | SINAPI | ALVENARIA DE VEDAÇÃO COM ELEMENTO VAZADO DE CERÂMICA (COBOGÓ) DE 7X20X20CM E ARGAMASSA DE ASSENTAMENTO COM PREPARO EM BETONEIRA. AF_05/2020 | m² | 1.12 | 170.59 | 216.76 | 242.77 | 0.008945%
Local |  |  | Descrição | Fórmula |  |  |  | Quantidade
|  |  | CONSIDERADO A AREA DE 0,70X0,40XCM 4 VEZES, 2 ELEMENTOS EM CADA PAREDE LATERAL. | 0,70*0,40*4 |  |  |  | 1.12
22.1.23 | 87905 | SINAPI | CHAPISCO APLICADO EM ALVENARIA (COM PRESENÇA DE VÃOS) E ESTRUTURAS DE CONCRETO DE FACHADA, COM COLHER DE PEDREIRO. ARGAMASSA TRAÇO 1:3 COM PREPARO EM BETONEIRA 400L. AF_10/2022 | m² | 36.26 | 9.73 | 12.36 | 448.17 | 0.01651%
Local |  |  | Descrição | Fórmula |  |  |  | Quantidade
|  |  | PAREDES ALVENARIA (LADO INTERNO E EXTERNO) | 2*(2,80+1,05+2,80+1,05)*2,5 |  |  |  | 38.5
|  |  | COBOGÓS | 1,12*2 |  |  |  | -2.24
22.1.24 | 87529 | SINAPI | MASSA ÚNICA, EM ARGAMASSA TRAÇO 1:2:8, PREPARO MECÂNICO, APLICADA MANUALMENTE EM PAREDES INTERNAS DE AMBIENTES COM ÁREA ENTRE 5M² E 10M², E = 17,5MM, COM TALISCAS. AF_03/2024 | m² | 36.26 | 41.53 | 52.77 | 1913.44 | 0.0705%
Local |  |  | Descrição | Fórmula |  |  |  | Quantidade
|  |  | REBOCO INTERNO E EXTERNO | 2*(2,80+1,05+2,80+1,05)*2,5 |  |  |  | 38.5
|  |  | COBOGÓS | 1,12*2 |  |  |  | -2.24
22.1.25 | 94342 | SINAPI | ATERRO MANUAL DE VALAS COM AREIA PARA ATERRO. AF_08/2023 | m³ | 0.39 | 74.02 | 94.05 | 36.67 | 0.001351%
Local |  |  | Descrição | Fórmula |  |  |  | Quantidade
|  |  | ÁREA INTERNA DAS VIGAS BALDRAME | 2,50*0,78*0,2 |  |  |  | 0.39
22.1.26 | 96620 | SINAPI | LASTRO DE CONCRETO MAGRO, APLICADO EM PISOS, LAJES SOBRE SOLO OU RADIERS. AF_01/2024 | m³ | 0.1575 | 1152.04 | 1463.89 | 230.56 | 0.008495%
Local |  |  | Descrição | Fórmula |  |  |  | Quantidade
|  |  | PISO INTERNO | 2,50*0,90*0,07 |  |  |  | 0.1575
22.1.27 | 87765 | SINAPI | CONTRAPISO EM ARGAMASSA TRAÇO 1:4 (CIMENTO E AREIA), PREPARO MECÂNICO COM BETONEIRA 400 L, APLICADO EM ÁREAS MOLHADAS SOBRE IMPERMEABILIZAÇÃO, ACABAMENTO NÃO REFORÇADO, ESPESSURA 4CM. AF_07/2021 | m² | 2.25 | 79.26 | 100.71 | 226.59 | 0.008349%
Local |  |  | Descrição | Fórmula |  |  |  | Quantidade
|  |  | LASTRO PARA RECEBIMENTO DE CONTRAPISO | 2,50*0,90 |  |  |  | 2.25
22.1.28 | IFRR.07.005 | Próprio | CALÇADA DE PROTEÇÃO JUNTO A EDIFICAÇÃO, PISO EM CONCRETO DESEMPENADO E=5CM, COM JUNTAS DE DILATAÇÃO PLÁSTICA 30MM, CONTENÇAO LATERAL EM ALVENARIA DE BLOCO DE CONCRETO E PINTURA ACRÍLICA 2 DEMÃOS | M² | 3.85 | 188.07 | 238.98 | 920.07 | 0.0339%
Local |  |  | Descrição | Fórmula |  |  |  | Quantidade
|  |  | CALÇADA PERIMETRAL 50CM | (2,80+1,05+2,80+1,05)*0,5 |  |  |  | 3.85
22.1.29 | CP.151 | Próprio | PORTA/PORTÃO DE ABRIR, TIPO CHAPA DE ACO GALVANIZADA LISA, COM REQUADRO EM TUBO METALÍCO, INCLUSO FECHADURA TETRA, PORTA CADEADO, PINTURA FUNDO ZARCÃO - FORNECIMENTO E INSTALAÇÃO (BASE SINAPI 73933/002) | m² | 6.25 | 606.61 | 770.81 | 4817.56 | 0.1775%
Local |  |  | Descrição | Fórmula |  |  |  | Quantidade
|  |  | PORTA DE ACESSO | 2,50*2,50 |  |  |  | 6.25
22.1.30 | 100759 | SINAPI | PINTURA COM TINTA ALQUÍDICA DE ACABAMENTO (ESMALTE SINTÉTICO BRILHANTE) PULVERIZADA SOBRE SUPERFÍCIES METÁLICAS (EXCETO PERFIL) EXECUTADO EM OBRA (02 DEMÃOS). AF_01/2020_PE | m² | 12.5 | 49.28 | 62.62 | 782.75 | 0.02884%
Local |  |  | Descrição | Fórmula |  |  |  | Quantidade
|  |  | PINTURA DA PORTA - DUAS FACES |  |  |  |  | 12.5
22.1.31 | 88485 | SINAPI | FUNDO SELADOR ACRÍLICO, APLICAÇÃO MANUAL EM PAREDE, UMA DEMÃO. AF_04/2023 | m² | 38.5 | 3.87 | 4.91 | 189.03 | 0.006965%
Local |  |  | Descrição | Fórmula |  |  |  | Quantidade
|  |  | PAREDES INTERNAS E EXTERNA | 2*(2,80+1,05+2,80+1,05)*2,5 |  |  |  | 38.5
22.1.32 | 88484 | SINAPI | FUNDO SELADOR ACRÍLICO, APLICAÇÃO MANUAL EM TETO, UMA DEMÃO. AF_04/2023 | m² | 7.79 | 4.89 | 6.21 | 48.37 | 0.001782%
Local |  |  | Descrição | Fórmula |  |  |  | Quantidade
|  |  | LAJE INTERNA E EXTERNA | 3,80*2,05 |  |  |  | 7.79
22.1.33 | 95626 | SINAPI | APLICAÇÃO MANUAL DE TINTA LÁTEX ACRÍLICA EM PAREDE EXTERNAS DE CASAS, DUAS DEMÃOS. AF_03/2024 | m² | 38.5 | 17.64 | 22.41 | 862.78 | 0.03179%
Local |  |  | Descrição | Fórmula |  |  |  | Quantidade
|  |  | PAREDES INTERNAS E EXTERNAS | 2*(2,80+1,05+2,80+1,05)*2,5 |  |  |  | 38.5
22.1.34 | 88488 | SINAPI | PINTURA LÁTEX ACRÍLICA PREMIUM, APLICAÇÃO MANUAL EM TETO, DUAS DEMÃOS. AF_04/2023 | m² | 7.79 | 17.21 | 21.86 | 170.28 | 0.006274%
Local |  |  | Descrição | Fórmula |  |  |  | Quantidade
|  |  | LAJE INTERNA E EXTERNA | 3,80*2,05 |  |  |  | 7.79
22.1.35 | CP.194 | Próprio | COMPOSIÇÃO PARAMÉTRICA DE PONTO ELÉTRICO DE ILUMINAÇÃO, COM INTERRUPTOR SIMPLES, EM EDIFÍCIO RESIDENCIAL COM ELETRODUTO EMBUTIDO SEM NECESSIDADE DE RASGOS, INCLUSO TOMADA, ELETRODUTO, CABO E QUEBRA (SEM LUMINÁRIA E LÂMPADA). REFERÊNCIA SINAPI (104477) | UN | 1 | 147.03 | 186.83 | 186.83 | 0.006884%
Local |  |  | Descrição | Fórmula |  |  |  | Quantidade
|  |  | QUANTIDADE DE 1 PONTO | 1 |  |  |  | 1
22.1.36 | 103782 | SINAPI | LUMINÁRIA TIPO PLAFON CIRCULAR, DE SOBREPOR, COM LED DE 12/13 W - FORNECIMENTO E INSTALAÇÃO. AF_09/2024 | UN | 1 | 34.62 | 43.99 | 43.99 | 0.001621%
Local |  |  | Descrição | Fórmula |  |  |  | Quantidade
|  |  | QUANTIDADE DE LUMINARIAS PARA LOCAL | 1 |  |  |  | 1
22.1.37 | 98565 | SINAPI | PROTEÇÃO MECÂNICA DE SUPERFICIE HORIZONTAL COM ARGAMASSA DE CIMENTO E AREIA, TRAÇO 1:3, E=3CM. AF_09/2023 | m² | 7.79 | 72.73 | 92.41 | 719.87 | 0.02653%
Local |  |  | Descrição | Fórmula |  |  |  | Quantidade
|  |  | CONTRAPISO PARA CAIMENTO SOBRE LAJE | 3,80*2,05 |  |  |  | 7.79
22.1.38 | 98554 | SINAPI | IMPERMEABILIZAÇÃO DE SUPERFÍCIE COM MEMBRANA À BASE DE RESINA ACRÍLICA, 3 DEMÃOS. AF_09/2023 | m² | 8.96 | 50.58 | 64.27 | 575.85 | 0.02122%
Local |  |  | Descrição | Fórmula |  |  |  | Quantidade
|  |  | IMPERMEABILIZAÇÃO SOBRE A LAJE E BORDA | (3,80*2,05)+(3,80+2,05+3,80+2,05)*0,1 |  |  |  | 8.96
22.2 |  |  | TUBULAÇÃO/CONEXÕES/ACESSÓRIOS |  | 1 |  | 1774.66 | 1774.66 | 0.06539%
22.2.1 | 92687 | SINAPI | TUBO DE AÇO GALVANIZADO COM COSTURA, CLASSE MÉDIA, CONEXÃO ROSQUEADA, DN 15 (1/2"), INSTALADO EM RAMAIS E SUB-RAMAIS DE GÁS - FORNECIMENTO E INSTALAÇÃO. AF_10/2020 | M | 18.88 | 28.67 | 36.43 | 687.79 | 0.02534%
Local |  |  | Descrição | Fórmula |  |  |  | Quantidade
|  |  | QUANTIDADE DE ACORDO COM O PROJETO ELABORADO | 18,88 |  |  |  | 18.88
22.2.2 | 92704 | SINAPI | TÊ, EM FERRO GALVANIZADO, CONEXÃO ROSQUEADA, DN 15 (1/2"), INSTALADO EM RAMAIS E SUB-RAMAIS DE GÁS - FORNECIMENTO E INSTALAÇÃO. AF_10/2020 | UN | 4 | 28.51 | 36.22 | 144.88 | 0.005338%
Local |  |  | Descrição | Fórmula |  |  |  | Quantidade
|  |  | QUANTIDADE DE ACORDO COM O PROJETO ELABORADO | 4 |  |  |  | 4
22.2.3 | 103807 | SINAPI | COTOVELO EM BRONZE/LATÃO, DN 15 MM X 1/2", 90 GRAUS, SEM ANEL DE SOLDA, BOLSA X ROSCA F, INSTALADO EM RAMAL E SUB-RAMAL DE GÁS COMBUSTÍVEL - FORNECIMENTO E INSTALAÇÃO. AF_04/2022 | UN | 5 | 23.27 | 29.56 | 147.8 | 0.005446%
Local |  |  | Descrição | Fórmula |  |  |  | Quantidade
|  |  | QUANTIDADE DE ACORDO COM O PROJETO ELABORADO | 5 |  |  |  | 5
22.2.4 | 070768 | SBC | COTOVELO 90 GALVANIZADO 1/2"" | UN | 4 | 12.84 | 16.31 | 65.24 | 0.002404%
Local |  |  | Descrição | Fórmula |  |  |  | Quantidade
|  |  | QUANTIDADE DE ACORDO COM O PROJETO ELABORADO | 4 |  |  |  | 4
22.2.5 | 95248 | SINAPI | REGISTRO RÁPIDO 1/2"X TERMINAL Ø 11,80MM (PARA MANGUEIRA 3/8) | UN | 5 | 50.94 | 64.72 | 323.6 | 0.01192%
Local |  |  | Descrição | Fórmula |  |  |  | Quantidade
|  |  | QUANTIDADE DE ACORDO COM O PROJETO ELABORADO | 5 |  |  |  | 5
22.2.6 | 073105 | SBC | REGULADOR DE PRESSAO COMAP AP 40 C/MAN. PRIMEIRO ESTAGIO | UN | 1 | 319 | 405.35 | 405.35 | 0.01494%
Local |  |  | Descrição | Fórmula |  |  |  | Quantidade
|  |  | QUANTIDADE DE ACORDO COM O PROJETO ELABORADO | 1 |  |  |  | 1
23 |  |  | SISTEMA DE PROTEÇÃO CONTRA DESCARGAS ATMOSFÉRICAS - SPDA |  | 1 |  | 45021.07 | 45021.07 | 1.659%
23.1 | 104746 | SINAPI | MINI CAPTOR PARA SPDA - FORNECIMENTO E INSTALAÇÃO. AF_08/2023 | UN | 15 | 28.51 | 36.22 | 543.3 | 0.02002%
Local |  |  | Descrição | Fórmula |  |  |  | Quantidade
|  |  | QUANTIDADE DE ACORDO COM O PROJETO ELABORADO | 15 |  |  |  | 15
23.2 | 96974 | SINAPI | CORDOALHA DE COBRE NU 50 MM², NÃO ENTERRADA, COM ISOLADOR - FORNECIMENTO E INSTALAÇÃO. AF_08/2023 | M | 212.89 | 98.34 | 124.96 | 26602.73 | 0.9802%
Local |  |  | Descrição | Fórmula |  |  |  | Quantidade
|  |  | QUANTIDADE DE ACORDO COM O PROJETO ELABORADO | 212,89 |  |  |  | 212.89
23.3 | 96977 | SINAPI | CORDOALHA DE COBRE NU 50 MM², ENTERRADA - FORNECIMENTO E INSTALAÇÃO. AF_08/2023 | M | 29.35 | 64.19 | 81.56 | 2393.78 | 0.0882%
Local |  |  | Descrição | Fórmula |  |  |  | Quantidade
|  |  | BALDRAME | 29,35 |  |  |  | 29.35
23.4 | CP.135 | Próprio | BARRA REDONDA LISA DE AÇO GALVANIZADO A FOGO PARA SPDA (RE-BAR) 3/8" X3 METROS, EXCLUSIVE CLIPS | UN | 71 | 99.48 | 126.4 | 8974.4 | 0.3307%
Local |  |  | Descrição | Fórmula |  |  |  | Quantidade
|  |  | QUANTIDADE DE ACORDO COM O PROJETO ELABORADO | 71 |  |  |  | 71
23.5 | CP.136 | Próprio | FORNECIMENTO E INSTALAÇÃO DE EMENDA L EM AÇO GALVANIZADO A FOGO 200 X 200MM Ø 3/8” | UN | 10 | 25.07 | 31.85 | 318.5 | 0.01174%
Local |  |  | Descrição | Fórmula |  |  |  | Quantidade
|  |  | QUANTIDADE DE ACORDO COM O PROJETO ELABORADO | 10 |  |  |  | 10
23.6 | CP.137 | Próprio | CLIP GRAMPO PARA CABO DE AÇO 3/8" (9,52mm) - FORNECIMENTO E INSTALAÇÃO. (REF. SINAPI 104752) | UN | 213 | 13.93 | 17.7 | 3770.1 | 0.1389%
Local |  |  | Descrição | Fórmula |  |  |  | Quantidade
|  |  | QUANTIDADE DE ACORDO COM O PROJETO ELABORADO | 213 |  |  |  | 213
23.7 | CP.139 | Próprio | CONECTOR ATERRINSET M12 AJUSTE 25-40mm R3 - FORNECIMENTO E INSTALAÇÃO. REFERÊNCIA SINAPI (104752) | UN | 8 | 70.03 | 88.98 | 711.84 | 0.02623%
Local |  |  | Descrição | Fórmula |  |  |  | Quantidade
|  |  | QUANTIDADE DE ACORDO COM O PROJETO ELABORADO | 8 |  |  |  | 8
23.8 | 00003380 | SINAPI | HASTE DE ATERRAMENTO EM ACO COM 3,00 M DE COMPRIMENTO E DN = 5/8", REVESTIDA COM BAIXA CAMADA DE COBRE, COM CONECTOR TIPO GRAMPO | UN | 10 | 73.63 | 93.56 | 935.6 | 0.03447%
Local |  |  | Descrição | Fórmula |  |  |  | Quantidade
|  |  | QUANTIDADE DE ACORDO COM O PROJETO ELABORADO | 10 |  |  |  | 10
23.9 | 104752 | SINAPI | CONECTOR SPLIT-BOLT, PARA SPDA, PARA CABOS ATÉ 35 MM2 - FORNECIMENTO E INSTALAÇÃO. AF_08/2023 | UN | 10 | 15.75 | 20.01 | 200.1 | 0.007373%
Local |  |  | Descrição | Fórmula |  |  |  | Quantidade
|  |  | QUANTIDADE DE ACORDO COM O PROJETO ELABORADO | 10 |  |  |  | 10
23.10 | 078039 | SBC | PRESILHA EM LATAO FURO 7MM 35/50MM2 | UN | 62 | 1.44 | 1.82 | 112.84 | 0.004158%
Local |  |  | Descrição | Fórmula |  |  |  | Quantidade
|  |  | QUANTIDADE DE ACORDO COM O PROJETO ELABORADO | 62 |  |  |  | 62
23.11 | 077169 | SBC | CAIXA DE EQUIPOTENCIALIZACAO EM AcO 200x200x90mm TEL-901 | UN | 1 | 360.34 | 457.88 | 457.88 | 0.01687%
24 |  |  | INSTALAÇÕES ELÉTRICAS |  | 1 |  | 397987.22 | 397987.22 | 14.66%
24.1 |  |  | REDE BAIXA TENSÃO |  | 1 |  | 65170.99 | 65170.99 | 2.401%
24.1.1 | 90447 | SINAPI | RASGO LINEAR MANUAL EM ALVENARIA, PARA ELETRODUTOS, DIÂMETROS MENORES OU IGUAIS A 40 MM. AF_09/2023 | M | 16.8 | 9.1 | 11.56 | 194.2 | 0.007156%
24.1.2 | 91871 | SINAPI | ELETRODUTO RÍGIDO ROSCÁVEL, PVC, DN 25 MM (3/4"), PARA CIRCUITOS TERMINAIS, INSTALADO EM PAREDE - FORNECIMENTO E INSTALAÇÃO. AF_03/2023 | M | 409.95 | 14.62 | 18.57 | 7612.77 | 0.2805%
24.1.3 | 91872 | SINAPI | ELETRODUTO RÍGIDO ROSCÁVEL, PVC, DN 32 MM (1"), PARA CIRCUITOS TERMINAIS, INSTALADO EM PAREDE - FORNECIMENTO E INSTALAÇÃO. AF_03/2023 | M | 16.22 | 18.43 | 23.41 | 379.71 | 0.01399%
24.1.4 | 93008 | SINAPI | ELETRODUTO RÍGIDO ROSCÁVEL, PVC, DN 50 MM (1 1/2"), PARA REDE ENTERRADA DE DISTRIBUIÇÃO DE ENERGIA ELÉTRICA - FORNECIMENTO E INSTALAÇÃO. AF_12/2021 | M | 2.19 | 18.12 | 23.02 | 50.41 | 0.001857%
24.1.5 | 91890 | SINAPI | CURVA 90 GRAUS PARA ELETRODUTO, PVC, ROSCÁVEL, DN 25 MM (3/4"), PARA CIRCUITOS TERMINAIS, INSTALADA EM FORRO - FORNECIMENTO E INSTALAÇÃO. AF_03/2023 | UN | 70 | 14.34 | 18.22 | 1275.4 | 0.04699%
24.1.6 | 91893 | SINAPI | CURVA 90 GRAUS PARA ELETRODUTO, PVC, ROSCÁVEL, DN 32 MM (1"), PARA CIRCUITOS TERMINAIS, INSTALADA EM FORRO - FORNECIMENTO E INSTALAÇÃO. AF_03/2023 | UN | 7 | 17.73 | 22.52 | 157.64 | 0.005809%
24.1.7 | 93018 | SINAPI | CURVA 90 GRAUS PARA ELETRODUTO, PVC, ROSCÁVEL, DN 50 MM (1 1/2"), PARA REDE ENTERRADA DE DISTRIBUIÇÃO DE ENERGIA ELÉTRICA - FORNECIMENTO E INSTALAÇÃO. AF_12/2021 | UN | 2 | 24.71 | 31.39 | 62.78 | 0.002313%
24.1.8 | 97892 | SINAPI | CAIXA ENTERRADA ELÉTRICA RETANGULAR, EM ALVENARIA COM BLOCOS DE CONCRETO, FUNDO COM BRITA, DIMENSÕES INTERNAS: 0,6X0,6X0,6 M. AF_12/2020 | UN | 3 | 485.21 | 616.55 | 1849.65 | 0.06815%
24.1.9 | 91940 | SINAPI | CAIXA RETANGULAR 4" X 2" MÉDIA (1,30 M DO PISO), PVC, INSTALADA EM PAREDE - FORNECIMENTO E INSTALAÇÃO. AF_03/2023 | UN | 81 | 19.65 | 24.96 | 2021.76 | 0.0745%
24.1.10 | 91937 | SINAPI | CAIXA OCTOGONAL 3" X 3", PVC, INSTALADA EM LAJE - FORNECIMENTO E INSTALAÇÃO. AF_03/2023 | UN | 61 | 16.81 | 21.36 | 1302.96 | 0.04801%
24.1.11 | 101880 | SINAPI | QUADRO DE DISTRIBUIÇÃO DE ENERGIA EM CHAPA DE AÇO GALVANIZADO, DE EMBUTIR, COM BARRAMENTO TRIFÁSICO, PARA 30 DISJUNTORES DIN 150A - FORNECIMENTO E INSTALAÇÃO. AF_10/2020 | UN | 2 | 583.33 | 741.23 | 1482.46 | 0.05462%
24.1.12 | 101882 | SINAPI | QUADRO DE DISTRIBUIÇÃO DE ENERGIA EM CHAPA DE AÇO GALVANIZADO, DE EMBUTIR, COM BARRAMENTO TRIFÁSICO, PARA 30 DISJUNTORES DIN 225A - FORNECIMENTO E INSTALAÇÃO. AF_10/2020 | UN | 1 | 1173.02 | 1490.55 | 1490.55 | 0.05492%
24.1.13 | 101564 | SINAPI | CABO DE COBRE FLEXÍVEL ISOLADO, 50 MM², 0,6/1,0 KV, PARA REDE AÉREA DE DISTRIBUIÇÃO DE ENERGIA ELÉTRICA DE BAIXA TENSÃO - FORNECIMENTO E INSTALAÇÃO. AF_07/2020 | M | 1 | 58.85 | 74.78 | 74.78 | 0.002755%
24.1.14 | 92986 | SINAPI | CABO DE COBRE FLEXÍVEL ISOLADO, 35 MM², ANTI-CHAMA 0,6/1,0 KV, PARA REDE ENTERRADA DE DISTRIBUIÇÃO DE ENERGIA ELÉTRICA - FORNECIMENTO E INSTALAÇÃO. AF_12/2021 | M | 1 | 42.66 | 54.2 | 54.2 | 0.001997%
24.1.15 | 101562 | SINAPI | CABO DE COBRE FLEXÍVEL ISOLADO, 25 MM², 0,6/1,0 KV, PARA REDE AÉREA DE DISTRIBUIÇÃO DE ENERGIA ELÉTRICA DE BAIXA TENSÃO - FORNECIMENTO E INSTALAÇÃO. AF_07/2020 | M | 1 | 28.21 | 35.84 | 35.84 | 0.001321%
24.1.16 | 91935 | SINAPI | CABO DE COBRE FLEXÍVEL ISOLADO, 16 MM², ANTI-CHAMA 0,6/1,0 KV, PARA CIRCUITOS TERMINAIS - FORNECIMENTO E INSTALAÇÃO. AF_03/2023 | M | 1 | 28.02 | 35.6 | 35.6 | 0.001312%
24.1.17 | 91930 | SINAPI | CABO DE COBRE FLEXÍVEL ISOLADO, 6 MM², ANTI-CHAMA 450/750 V, PARA CIRCUITOS TERMINAIS - FORNECIMENTO E INSTALAÇÃO. AF_03/2023 | M | 492.15 | 10.33 | 13.12 | 6457 | 0.2379%
24.1.18 | 91928 | SINAPI | CABO DE COBRE FLEXÍVEL ISOLADO, 4 MM², ANTI-CHAMA 450/750 V, PARA CIRCUITOS TERMINAIS - FORNECIMENTO E INSTALAÇÃO. AF_03/2023 | M | 42.97 | 7.38 | 9.37 | 402.62 | 0.01484%
24.1.19 | 91926 | SINAPI | CABO DE COBRE FLEXÍVEL ISOLADO, 2,5 MM², ANTI-CHAMA 450/750 V, PARA CIRCUITOS TERMINAIS - FORNECIMENTO E INSTALAÇÃO. AF_03/2023 | M | 1158.91 | 4.77 | 6.06 | 7022.99 | 0.2588%
24.1.20 | 91924 | SINAPI | CABO DE COBRE FLEXÍVEL ISOLADO, 1,5 MM², ANTI-CHAMA 450/750 V, PARA CIRCUITOS TERMINAIS - FORNECIMENTO E INSTALAÇÃO. AF_03/2023 | M | 561.55 | 3.28 | 4.16 | 2336.04 | 0.08608%
24.1.21 | 00039464 | SINAPI | DISPOSITIVO DR, 4 POLOS, SENSIBILIDADE DE 300 MA, CORRENTE DE 100 A, TIPO AC | UN | 2 | 414.62 | 526.85 | 1053.7 | 0.03883%
24.1.22 | 91953 | SINAPI | INTERRUPTOR SIMPLES (1 MÓDULO), 10A/250V, INCLUINDO SUPORTE E PLACA - FORNECIMENTO E INSTALAÇÃO. AF_03/2023 | UN | 7 | 30.35 | 38.56 | 269.92 | 0.009946%
24.1.23 | 91959 | SINAPI | INTERRUPTOR SIMPLES (2 MÓDULOS), 10A/250V, INCLUINDO SUPORTE E PLACA - FORNECIMENTO E INSTALAÇÃO. AF_03/2023 | UN | 1 | 46.11 | 58.59 | 58.59 | 0.002159%
24.1.24 | 91967 | SINAPI | INTERRUPTOR SIMPLES (3 MÓDULOS), 10A/250V, INCLUINDO SUPORTE E PLACA - FORNECIMENTO E INSTALAÇÃO. AF_03/2023 | UN | 1 | 61.87 | 78.61 | 78.61 | 0.002897%
24.1.25 | 91990 | SINAPI | TOMADA ALTA DE EMBUTIR (1 MÓDULO), 2P+T 10 A, SEM SUPORTE E SEM PLACA - FORNECIMENTO E INSTALAÇÃO. AF_03/2023 | UN | 14 | 35.54 | 45.16 | 632.24 | 0.0233%
24.1.26 | 91996 | SINAPI | TOMADA MÉDIA DE EMBUTIR (1 MÓDULO), 2P+T 10 A, INCLUINDO SUPORTE E PLACA - FORNECIMENTO E INSTALAÇÃO. AF_03/2023 | UN | 11 | 35.95 | 45.68 | 502.48 | 0.01851%
24.1.27 | 91992 | SINAPI | TOMADA ALTA DE EMBUTIR (1 MÓDULO), 2P+T 10 A, INCLUINDO SUPORTE E PLACA - FORNECIMENTO E INSTALAÇÃO. AF_03/2023 | UN | 7 | 46.71 | 59.35 | 415.45 | 0.01531%
24.1.28 | 92008 | SINAPI | TOMADA BAIXA DE EMBUTIR (2 MÓDULOS), 2P+T 10 A, INCLUINDO SUPORTE E PLACA - FORNECIMENTO E INSTALAÇÃO. AF_03/2023 | UN | 3 | 48.9 | 62.13 | 186.39 | 0.006868%
24.1.29 | 92004 | SINAPI | TOMADA MÉDIA DE EMBUTIR (2 MÓDULOS), 2P+T 10 A, INCLUINDO SUPORTE E PLACA - FORNECIMENTO E INSTALAÇÃO. AF_03/2023 | UN | 15 | 57.29 | 72.79 | 1091.85 | 0.04023%
24.1.30 | 92023 | SINAPI | INTERRUPTOR SIMPLES (1 MÓDULO) COM 1 TOMADA DE EMBUTIR 2P+T 10 A, INCLUINDO SUPORTE E PLACA - FORNECIMENTO E INSTALAÇÃO. AF_03/2023 | UN | 1 | 51.64 | 65.61 | 65.61 | 0.002418%
24.1.31 | 00007525 | SINAPI | TOMADA INDUSTRIAL DE EMBUTIR 3P+T 30 A, 440 V, COM TRAVA, COM PLACA | UN | 8 | 41.6 | 52.86 | 422.88 | 0.01558%
24.1.32 | 97598 | SINAPI | SENSOR DE PRESENÇA SEM FOTOCÉLULA, FIXAÇÃO EM TETO - FORNECIMENTO E INSTALAÇÃO. AF_09/2024 | UN | 11 | 68.92 | 87.57 | 963.27 | 0.03549%
24.1.33 | 93653 | SINAPI | DISJUNTOR MONOPOLAR TIPO DIN, CORRENTE NOMINAL DE 10A - FORNECIMENTO E INSTALAÇÃO. AF_10/2020 | UN | 19 | 9.69 | 12.31 | 233.89 | 0.008618%
24.1.34 | 93654 | SINAPI | DISJUNTOR MONOPOLAR TIPO DIN, CORRENTE NOMINAL DE 16A - FORNECIMENTO E INSTALAÇÃO. AF_10/2020 | UN | 2 | 10.38 | 13.18 | 26.36 | 0.0009713%
24.1.35 | 93660 | SINAPI | DISJUNTOR BIPOLAR TIPO DIN, CORRENTE NOMINAL DE 10A - FORNECIMENTO E INSTALAÇÃO. AF_10/2020 | UN | 1 | 46.33 | 58.87 | 58.87 | 0.002169%
24.1.36 | 93661 | SINAPI | DISJUNTOR BIPOLAR TIPO DIN, CORRENTE NOMINAL DE 16A - FORNECIMENTO E INSTALAÇÃO. AF_10/2020 | UN | 8 | 47.72 | 60.63 | 485.04 | 0.01787%
24.1.37 | 93662 | SINAPI | DISJUNTOR BIPOLAR TIPO DIN, CORRENTE NOMINAL DE 20A - FORNECIMENTO E INSTALAÇÃO. AF_10/2020 | UN | 1 | 50.1 | 63.66 | 63.66 | 0.002346%
24.1.38 | 93670 | SINAPI | DISJUNTOR TRIPOLAR TIPO DIN, CORRENTE NOMINAL DE 25A - FORNECIMENTO E INSTALAÇÃO. AF_10/2020 | UN | 5 | 63.79 | 81.05 | 405.25 | 0.01493%
24.1.39 | 101895 | SINAPI | DISJUNTOR TERMOMAGNÉTICO TRIPOLAR , CORRENTE NOMINAL DE 125A - FORNECIMENTO E INSTALAÇÃO. AF_10/2020 | UN | 2 | 358.59 | 455.66 | 911.32 | 0.03358%
24.1.40 | 00002374 | SINAPI | DISJUNTOR TERMOMAGNETICO TRIPOLAR 150 A / 600 V, TIPO FXD / ICC - 35 KA | UN | 2 | 313.74 | 398.66 | 797.32 | 0.02938%
24.1.41 | 101897 | SINAPI | DISJUNTOR TERMOMAGNÉTICO TRIPOLAR , CORRENTE NOMINAL DE 250A - FORNECIMENTO E INSTALAÇÃO. AF_10/2020 | UN | 1 | 829.34 | 1053.84 | 1053.84 | 0.03883%
24.1.42 | 00039467 | SINAPI | DISPOSITIVO DPS CLASSE II, 1 POLO, TENSAO MAXIMA DE 175 V, CORRENTE MAXIMA DE *45* KA (TIPO AC) | UN | 12 | 77.74 | 98.78 | 1185.36 | 0.04368%
24.1.43 | 00039464 | SINAPI | DISPOSITIVO DR, 4 POLOS, SENSIBILIDADE DE 300 MA, CORRENTE DE 100 A, TIPO AC | UN | 2 | 414.62 | 526.85 | 1053.7 | 0.03883%
24.1.44 | CP.108.1 | Próprio | ELETROCALHA LISA OU PERFURADA EM AÇO GALVANIZADO, LARGURA 50MM E ALTURA 50MM, INCLUSIVE EMENDA E FIXAÇÃO - FORNECIMENTO E INSTALAÇÃO. AF_04/2023 (BASE SINAPI 97236) | M | 14.4 | 80.13 | 101.82 | 1466.2 | 0.05403%
24.1.45 | CP.112.1 | Próprio | TAMPA DE ENCAIXE PARA ELETROCALHA, LISA OU PERFURADA EM AÇO GALVANIZADO, CHAPA 24, LARGURA DE 50MM - FORNECIMENTO E INSTALAÇÃO. | M | 14.4 | 13.96 | 17.73 | 255.31 | 0.009407%
24.1.46 | CP.113 | Próprio | SAÍDA HORIZONTAL ELETROCALHA PARA ELETRODUTO 3/4" | UND | 7 | 11.22 | 14.25 | 99.75 | 0.003676%
24.1.47 | 00001580 | SINAPI | TERMINAL A COMPRESSAO EM COBRE ESTANHADO PARA CABO 95 MM2, 1 FURO E 1 COMPRESSAO, PARA PARAFUSO DE FIXACAO M12 | UN | 6 | 4.4 | 5.59 | 33.54 | 0.001236%
24.1.48 | 00001578 | SINAPI | TERMINAL A COMPRESSAO EM COBRE ESTANHADO PARA CABO 50 MM2, 1 FURO E 1 COMPRESSAO, PARA PARAFUSO DE FIXACAO M8 | UN | 10 | 2.87 | 3.64 | 36.4 | 0.001341%
24.1.49 | 00001577 | SINAPI | TERMINAL A COMPRESSAO EM COBRE ESTANHADO PARA CABO 35 MM2, 1 FURO E 1 COMPRESSAO, PARA PARAFUSO DE FIXACAO M8 | UN | 6 | 1.65 | 2.09 | 12.54 | 0.0004621%
24.1.50 | 00001576 | SINAPI | TERMINAL A COMPRESSAO EM COBRE ESTANHADO PARA CABO 25 MM2, 1 FURO E 1 COMPRESSAO, PARA PARAFUSO DE FIXACAO M8 | UN | 2 | 1.46 | 1.85 | 3.7 | 0.0001363%
24.1.51 | 00001575 | SINAPI | TERMINAL A COMPRESSAO EM COBRE ESTANHADO PARA CABO 16 MM2, 1 FURO E 1 COMPRESSAO, PARA PARAFUSO DE FIXACAO M6 | UN | 2 | 1.06 | 1.34 | 2.68 | 9.875e-05%
24.1.52 | CP.183 | Próprio | LUMINÁRIA TIPO CALHA, DE EMBUTIR, PARA 2 LÂMPADAS TUBULARES LED DE 36 W - FORNECIMENTO E INSTALAÇÃO. AF_09/2024 (REF. SINAPI 100917) | UN | 61 | 189.2 | 240.41 | 14665.01 | 0.5404%
24.1.53 | CP.193 | Próprio | EXAUSTOR INDUSTRIAL 30CM COM REVERSÃO 127 | UN | 6 | 299.17 | 380.15 | 2280.9 | 0.08404%
Local |  |  | Descrição | Fórmula |  |  |  | Quantidade
|  |  | QUANTIDADE DE ACORDO COM O PROJETO | 6 |  |  |  | 6
24.2 |  |  | ALIMENTAÇÃO PRINCIPAL - REDE EXTERNA |  | 1 |  | 332816.23 | 332816.23 | 12.26%
24.2.1 | 93358 | SINAPI | ESCAVAÇÃO MANUAL DE VALA. AF_09/2024 | m³ | 46 | 85 | 108 | 4968 | 0.1831%
Local |  |  | Descrição | Fórmula |  |  |  | Quantidade
|  |  | ESCAVAÇÃO PARA INSTALAÇÃO DA EXTERNA | 230*0,40*0,50 |  |  |  | 46
24.2.2 | 104790 | SINAPI | DEMOLIÇÃO DE PISO DE CONCRETO SIMPLES, DE FORMA MECANIZADA COM MARTELETE, SEM REAPROVEITAMENTO. AF_09/2023 | m³ | 3 | 112.68 | 143.18 | 429.54 | 0.01583%
Local |  |  | Descrição | Fórmula |  |  |  | Quantidade
|  |  | DEMOLIÇÃO DE CALÇADA PARA PASSAGEM DE TUBOS |  |  |  |  | 3
24.2.3 | CP.171 | Próprio | DEMOLICAO DE PISO DE ALTA RESISTENCIA - REFERÊNCIA SINAPI (73801/001) | m² | 2.475 | 32.23 | 40.95 | 101.35 | 0.003734%
Local |  |  | Descrição | Fórmula |  |  |  | Quantidade
|  |  | DEMOLIÇÃO DO PISO DAS PASSARELAS PARA PASSAGEM DO TUBO | 3,75*0,30 +4,5*0,30 |  |  |  | 2.475
24.2.4 | CP.170 | Próprio | REATERRO MANUAL APILOADO COM SOQUETE. REFERÊNCIA (96995) | m³ | 49.992 | 51.54 | 65.49 | 3273.97 | 0.1206%
Local |  |  | Descrição | Fórmula |  |  |  | Quantidade
|  |  | LOCAIS ESCAVADOS | 57,50*0,8+(1,24+3,75)*0,8 |  |  |  | 49.992
24.2.5 | 102988 | SINAPI | RECOMPOSIÇÃO DE PAVIMENTO EM PISO INTERTRAVADO, COM REAPROVEITAMENTO DOS BLOCOS INTERTRAVADOS, PARA FECHAMENTO DE VALAS - INCLUSO RETIRADA E COLOCAÇÃO DO MATERIAL. AF_12/2020 | m² | 7.5 | 57.17 | 72.64 | 544.8 | 0.02007%
Local |  |  | Descrição | Fórmula |  |  |  | Quantidade
|  |  | QUANTIDADE DE ACORDO COM | 15*0,5 |  |  |  | 7.5
24.2.6 | 93012 | SINAPI | ELETRODUTO RÍGIDO ROSCÁVEL, PVC, DN 110 MM (4"), PARA REDE ENTERRADA DE DISTRIBUIÇÃO DE ENERGIA ELÉTRICA - FORNECIMENTO E INSTALAÇÃO. AF_12/2021 | M | 241.91 | 67.88 | 86.25 | 20864.73 | 0.7688%
Local |  |  | Descrição | Fórmula |  |  |  | Quantidade
|  |  | DE ACORDO COM O PROJETO ELETTRICO - ELETRODUTO QUE VEM DA SUBESTAÇÃO | 241,91 |  |  |  | 241.91
24.2.7 | 92998 | SINAPI | CABO DE COBRE FLEXÍVEL ISOLADO, 185 MM², ANTI-CHAMA 0,6/1,0 KV, PARA REDE ENTERRADA DE DISTRIBUIÇÃO DE ENERGIA ELÉTRICA - FORNECIMENTO E INSTALAÇÃO. AF_12/2021 | M | 976.12 | 213.95 | 271.86 | 265367.98 | 9.778%
Local |  |  | Descrição | Fórmula |  |  |  | Quantidade
|  |  | DE ACORDO COM O PROJETO ELETTRICO - CABO QUE VEM DA SUBESTAÇÃO | 976,12 |  |  |  | 976.12
24.2.8 | 97893 | SINAPI | CAIXA ENTERRADA ELÉTRICA RETANGULAR, EM ALVENARIA COM BLOCOS DE CONCRETO, FUNDO COM BRITA, DIMENSÕES INTERNAS: 0,8X0,8X0,6 M. AF_12/2020 | UN | 3 | 673.86 | 856.27 | 2568.81 | 0.09465%
Local |  |  | Descrição | Fórmula |  |  |  | Quantidade
|  |  | QUANTIDADES PREVISTAS PARA A INTERLIGAÇÃO ELETRICA DA SUBESTAÇÃO ATÉ O REFEITÓRIO | 3 |  |  |  | 3
24.2.9 | 92992 | SINAPI | CABO DE COBRE FLEXÍVEL ISOLADO, 95 MM², ANTI-CHAMA 0,6/1,0 KV, PARA REDE ENTERRADA DE DISTRIBUIÇÃO DE ENERGIA ELÉTRICA - FORNECIMENTO E INSTALAÇÃO. AF_12/2021 | M | 243.1 | 111 | 141.04 | 34286.82 | 1.263%
Local |  |  | Descrição | Fórmula |  |  |  | Quantidade
|  |  | QUANTIDADES PREVISTAS PARA A INTERLIGAÇÃO ELETRICA DA SUBESTAÇÃO ATÉ O REFEITÓRIO | 243,1 |  |  |  | 243.1
24.2.10 | 104162 | SINAPI | PISO EM GRANILITE, MARMORITE OU GRANITINA EM AMBIENTES INTERNOS, COM ESPESSURA DE 8 MM, INCLUSO MISTURA EM BETONEIRA, COLOCAÇÃO DAS JUNTAS, APLICAÇÃO DO PISO, 4 POLIMENTOS COM POLITRIZ, ESTUCAMENTO, SELADOR E CERA. AF_06/2022 | m² | 2.0625 | 156.53 | 198.9 | 410.23 | 0.01512%
Local |  |  | Descrição | Fórmula |  |  |  | Quantidade
|  |  | ÁREA DE RECOMPOSIÇÃO DO PISO KORODUR | 0,5*0,5*(3,75+4,50) |  |  |  | 2.0625
25 |  |  | SERVIÇOS FINAIS |  | 1 |  | 17978.1 | 17978.1 | 0.6624%
25.1 | 99810 | SINAPI | LIMPEZA DE PISO UTILIZANDO DETERGENTE NEUTRO E ESCOVAÇÃO MANUAL. AF_04/2019 | m² | 454 | 7.38 | 9.37 | 4253.98 | 0.1567%
Local |  |  | Descrição | Fórmula |  |  |  | Quantidade
|  |  | LIMPEZA DE TODA Á AREA DE PISO DA EDIFICAÇÃO CONSTRUÍDA | 439+15 |  |  |  | 454
25.2 | 99820 | SINAPI | LIMPEZA DE JANELA INTEIRAMENTE DE VIDRO. AF_04/2019 | m² | 190.34 | 2.07 | 2.63 | 500.59 | 0.01845%
Local |  |  | Descrição | Fórmula |  |  |  | Quantidade
|  |  | LIMPEZA DE TODAS AS JANELAS, NAS DUAS FACES | 95,17*2 |  |  |  | 190.34
25.3 | 99824 | SINAPI | LIMPEZA DE PORTA EM AÇO/ALUMÍNIO. AF_04/2019 | m² | 29.82 | 2.61 | 3.31 | 98.7 | 0.003637%
Local |  |  | Descrição | Fórmula |  |  |  | Quantidade
|  |  | LIMPEZA DE TODAS AS PORTAS, NAS DUAS FACES | 29,82 |  |  |  | 29.82
25.4 | 99825 | SINAPI | LIMPEZA DE PORTA DE VIDRO COM CAIXILHO EM AÇO/ ALUMÍNIO/ PVC. AF_04/2019 | m² | 8.61 | 3.75 | 4.76 | 40.98 | 0.00151%
Local |  |  | Descrição | Fórmula |  |  |  | Quantidade
|  |  | LIMPEZA DE TODAS AS PORTAS, NAS DUAS FACES | 8,61 |  |  |  | 8.61
25.5 | 00010851 | SINAPI | PLACA DE ACRILICO TRANSPARENTE ADESIVADA PARA SINALIZACAO DE PORTAS, BORDA POLIDA, DE *25 X 8*, E = 6 MM (NAO INCLUI ACESSORIOS PARA FIXACAO) | UN | 19 | 64.39 | 81.82 | 1554.58 | 0.05728%
Local |  |  | Descrição | Fórmula |  |  |  | Quantidade
|  |  | PLACAS DE INDICAÇÃO DE AMBIENTE EM TODAS AS SALAS | 19 |  |  |  | 19
25.6 | CP.175 | Próprio | PLACA INAUGURAL EM AÇO INOX ESCOVADO, 50X70CM, ESPESSURA 2MM, LETRAS COR PRETA E MARCAS COLORIDAS (PADRÃO GORVERNO FEDERAL) - FORNECIMENTO E INSTALAÇÃO | UN | 1 | 1753.93 | 2228.71 | 2228.71 | 0.08212%
Local |  |  | Descrição | Fórmula |  |  |  | Quantidade
|  |  | UMA PLACA DIMENSÃO 50X70CM COM GRAVAÇÃO EM BAIXO OU ALTO RELEVO | 1 |  |  |  | 1
25.7 | CP.200 | Próprio | ESCADA TIPO MARINHEIRO EM TUBO ACO GALVANIZADO 1 1/2", SEM GUARDA-CORPO, FIXADA COM CHUMBADOR MECÂNICO. REFERÊNCIA SINAPI (102081) | M | 8 | 914.91 | 1162.57 | 9300.56 | 0.3427%
Local |  |  | Descrição | Fórmula |  |  |  | Quantidade
|  |  | DE ACORDO COM O PROJETO | 8 |  |  |  | 8
[5 empty] | Total sem BDI |  | 2135897.42
[5 empty] | Total do BDI |  | 578012.42
BOA VISTA-RR, 16 DEMAIO DE 2025. |  |  |  |  | Total Geral |  | 2713909.84
_______________________________________________________________ ENG.CIVIL ANA KELLE NEVES CREA-RR 091302497-0/ Matrícula 2405501
_______________________________________________________________ JOÃO DANILO SOUTO MAIOR N. NETO CREA-RR 1055868208/Matrícula 3005040