## Orçamento Sintético
|  | OBJETO | CONTRATAÇÃO DE EMPRESA ESPECIALIZADA EM ENGENHARIA PARA A EXECUÇÃO DE OBRAS DE CONSTRUÇÃO CIVIL, COMPREENDENDO O BLOCO DA BIBLIOTECA E O BLOCO DO RESTAURANTE DO CAMPUS AVANÇADO BONFIM DO IFRR |  |  |  | REFERÊNCIA | SINAPI - 4/2025 - RORAIMA SBC - 4/2025 - RORAIMA NÃO DESONERADO Horista: 116,82% Mensalista: 71,64%
|  | PROCESSO | 23231.000687.2025-21 |  |  |  | BDI | 22.23% | 1.2223
|  | ENDEREÇO | AV. TUXAUA DE FARIA, S/N, BAIRRO 13 DE MAIO, BONFIM-RR CEP 69380-000
ANEXO I.7 - MEMÓRIA DE CÁLCULO
Item | Código | Banco | Descrição | Und | Quant. | Valor Unit | Valor Unit com BDI | Total | Peso (%)
1 |  |  | ADMINISTRAÇÃO DA OBRA |  | 1 |  | 328243.98 | 328243.98 | 7.525%
1.1 | CP.198 | Próprio | ADMINISTRAÇÃO LOCAL DA OBRA - BIBLIOTECA E REFEITORIO PAC | UN | 1 | 268546.17 | 328243.98 | 328243.98 | 7.525%
Critério de medição: |  | % Executado
|  |  | PROFISSIONAL |  | UNIDADE | QUANTIDADE |  | FÓRMULA
|  |  | ENGENHEIRO CIVIL |  | H | 20 (H/semana) x 4 (semana/mês) x 8 meses |  | 640
|  |  | MESTRE DE OBRAS |  | MÊS | 8 meses |  | 8
|  |  | VIGIA | VIGIA DIURNO | H | [11 (H/dia) x 2 (dia/semana) / 7 (dia/semana)] x 30 (dia/mês) | 94,28h/mês= 94,29x8 | 754.32
|  |  |  | VIGIA NOTURNO SEM ADICIONAL |  | 6 (H/dia) x 30 (dia/mês) | 180h/mês = 180x8 | 1440
|  |  |  | VIGIA NOTURNO COM ADICIONAL |  | [7 (H/dia) x 30 (dia/mês)] x 1,20 | 252h/mês= 252x8 | 2016
[7 empty] | TOTAL | 4210.32
Considerações: - Vigia noturno trabalhará todos os dias na semana (7 dias/semana), das 18 às 7h, com adicional noturno de 20% entre as 22 e 5h, por 8 meses; - Vigia diurno trabalhará aos finais de semana (2 dias/semana), das 7 às 18h, por 8 meses.
2 |  |  | DESPESAS COM TRANSPORTE DE MATERIAIS PARA O CANTEIRO DE OBRAS - BOA VISTA X BONFIM |  | 1 |  | 15268 | 15268 | 0.35%
2.1 | CP.202 | Próprio | DESPESAS COM TRANSPORTE DE MATERIAIS PARA O CANTEIRO DE OBRAS - BOA VISTA X BONFIM | % | 100 | 124.92 | 152.68 | 15268 | 0.35%
Critério de medição: |  | % Executado
|  |  | DISTANCIA APROX. DE BVB/BONFIM (D) |  | 123
|  |  | TOTAL DA CARGA ESTIMADA (G) |  | 64
|  |  | PARA OS PRIMEIROS 30 KM = DxG/100 |  | 19.2
|  |  | EXCEDENTE A 30KM= DxG/100 |  | 147.2
FOI CONSIDERADO 2 (DUAS) VIAGENS DE "CAMINHÃO" POR MÊS DURANTE O PERÍODO DA OBRA (8 MESES) COM CARGA MÉDIA DE 4 TONELADAS (60% DA CARGA MÁXIMA DO CAMINHÃO)
3 |  |  | SERVIÇOS PRELIMINARES, CANTEIRO DE OBRAS, SEGURANÇA E SAÚDE |  | 1 |  | 166825.19 | 166825.19 | 3.825%
3.1 |  |  | TAXAS DIVERSAS |  | 1 |  | 6947.46 | 6947.46 | 0.1593%
3.1.1 | IS0024 | Próprio | ANOTAÇÃO DE RESPONSABILIDADE TÉCNICA (ART) - EXECUÇÃO | UN | 2 | 271.47 | 331.81 | 663.62 | 0.01521%
3.1.2 | CP.179 | Próprio | TAXAS E EMOLUMENTOS - BONFIM/RR 2025 | UN | 1 | 5141 | 6283.84 | 6283.84 | 0.1441%
3.2 |  |  | PLANEJAMENTO E CONTROLE |  | 1 |  | 15002.86 | 15002.86 | 0.344%
3.2.1 | IFRR.01.030 | Próprio | PLANO DE GERENCIAMENTO DE RESIDUOS DA CONSTRUÇÃO - PGRCC | UN | 1 | 5775 | 7058.78 | 7058.78 | 0.1618%
3.2.2 | IFRR.01.031 | Próprio | PROGRAMA DE CONTROLE MÉDICO DE SAÚDE OCUPACIONAL - PCMSO | UN | 1 | 2561.8 | 3131.28 | 3131.28 | 0.07179%
3.2.3 | IFRR.01.032 | Próprio | PROGRAMA DE GERENCIAMENTO DE RISCOS - PGR | UN | 1 | 3937.5 | 4812.8 | 4812.8 | 0.1103%
3.3 |  |  | INSTALAÇÕES PROVISÓRIAS |  | 1 |  | 99466.14 | 99466.14 | 2.28%
3.3.1 | IFRR.075 | Próprio | EXECUÇÃO DE ESCRITÓRIO EM CANTEIRO DE OBRA EM CHAPA DE MADEIRA COMPENSADA, NÃO INCLUSO MOBILIÁRIO E EQUIPAMENTOS. REFERÊNCIA SINAPI (93207) | m² | 9 | 1116.3 | 1364.45 | 12280.05 | 0.2815%
3.3.2 | IFRR.076 | Próprio | EXECUÇÃO DE REFEITÓRIO EM CANTEIRO DE OBRA EM CHAPA DE MADEIRA COMPENSADA, NÃO INCLUSO MOBILIÁRIO E EQUIPAMENTOS. REFERÊNCIA SINAPI (93210) | m² | 15 | 682.83 | 834.62 | 12519.3 | 0.287%
3.3.3 | IFRR.077 | Próprio | EXECUÇÃO DE SANITÁRIO E VESTIÁRIO EM CANTEIRO DE OBRA EM CHAPA DE MADEIRA COMPENSADA, NÃO INCLUSO MOBILIÁRIO. REFERÊNCIA SINAPI (93212) | m² | 12 | 1064.54 | 1301.18 | 15614.16 | 0.358%
3.3.4 | IFRR.078 | Próprio | EXECUÇÃO DE CENTRAL DE ARMADURA EM CANTEIRO DE OBRA, NÃO INCLUSO MOBILIÁRIO E EQUIPAMENTOS. REFERÊNCIA SINAPI (93582) | m² | 18 | 325.62 | 398 | 7164 | 0.1642%
3.3.5 | IFRR.079 | Próprio | EXECUÇÃO DE ALMOXARIFADO EM CANTEIRO DE OBRA EM CHAPA DE MADEIRA COMPENSADA, INCLUSO PRATELEIRAS. REFERÊNCIA SINAPI (93208) | m² | 15 | 883.68 | 1080.12 | 16201.8 | 0.3714%
3.3.6 | IFRR.080 | Próprio | EXECUÇÃO DE CENTRAL DE FÔRMAS, PRODUÇÃO DE ARGAMASSA OU CONCRETO EM CANTEIRO DE OBRA, NÃO INCLUSO MOBILIÁRIO E EQUIPAMENTOS. REFERÊNCIA SINAPI (93583) | m² | 10.5 | 555.98 | 679.57 | 7135.48 | 0.1636%
3.3.7 | IFRR.081 | Próprio | EXECUÇÃO DE RESERVATÓRIO ELEVADO DE ÁGUA (1000 LITROS) EM CANTEIRO DE OBRA, APOIADO EM ESTRUTURA DE MADEIRA. REFERÊNCIA SINAPI (93214) | UN | 1 | 6630.33 | 8104.25 | 8104.25 | 0.1858%
3.3.8 | IFRR.082 | Próprio | EXECUÇÃO DE ALOJAMENTO EM CANTEIRO DE OBRA EM CHAPA DE MADEIRA COMPENSADA, NÃO INCLUSO MOBILIÁRIO. REFERÊNCIA SINAPI (93584) | m² | 15 | 872.28 | 1066.18 | 15992.7 | 0.3666%
3.3.9 | CP.07.000.11 | Próprio | ENTRADA PROVISORIA DE ENERGIA ELETRICA AEREA TRIFASICA 40A EM POSTE MADEIRA . REFERÊNCIA SINAPI (41598) | UN | 1 | 2383.64 | 2913.52 | 2913.52 | 0.0668%
3.3.10 | CP.0003 | Próprio | INSTALAÇÃO PROVISÓRIA DE ESGOTO (CONJUNTO FOSSA E SUMIDOURO) | un | 1 | 1260.64 | 1540.88 | 1540.88 | 0.03533%
3.4 |  |  | FECHAMENTO DA OBRA E PLACA |  | 1 |  | 45408.73 | 45408.73 | 1.041%
3.4.1 | CP.199 | Próprio | TAPUME EM CHAPA DE MADEIRA OSB.REFERÊNCIA SINAPI (105118) | m² | 423 | 79.28 | 96.9 | 40988.7 | 0.9397%
Local |  |  | Descrição | Fórmula |  |  |  | Quantidade
|  |  | Dimensões do perímetro conforme planta de locação e implantação | Perímetro = 211,50 * Altura = 2,00 |  |  |  | 423
3.4.2 | CP.0094 | Próprio | - PLACA DE OBRA EM CHAPA DE ACO GALVANIZADO (Referência SINAPI 74209/001 - 01/2020) | m² | 4.5 | 513.67 | 627.85 | 2825.32 | 0.06477%
3.4.3 | 97637 | SINAPI | REMOÇÃO DE TAPUME/ CHAPAS METÁLICAS E DE MADEIRA, DE FORMA MANUAL, SEM REAPROVEITAMENTO. AF_09/2023 | m² | 423 | 3.09 | 3.77 | 1594.71 | 0.03656%
Local |  |  | Descrição | Fórmula |  |  |  | Quantidade
|  |  | Igual à área de tapume | i.3.4.1 |  |  |  | 423
4 |  |  | TERRAPLENAGEM |  | 1 |  | 12659.36 | 12659.36 | 0.2902%
4.1 | 98525 | SINAPI | LIMPEZA MECANIZADA DE CAMADA VEGETAL, VEGETAÇÃO E PEQUENAS ÁRVORES (DIÂMETRO DE TRONCO MENOR QUE 0,20 M), COM TRATOR DE ESTEIRAS. AF_03/2024 | m² | 1842.3 | 0.69 | 0.84 | 1547.53 | 0.03548%
Local |  |  | Descrição | Fórmula |  |  |  | Quantidade
|  |  | Área delimitada pelo tapume | 1842,30 |  |  |  | 1842.3
4.2 | 100975 | SINAPI | CARGA, MANOBRA E DESCARGA DE SOLOS E MATERIAIS GRANULARES EM CAMINHÃO BASCULANTE 14 M³ - CARGA COM PÁ CARREGADEIRA (CAÇAMBA DE 1,7 A 2,8 M³ / 128 HP) E DESCARGA LIVRE (UNIDADE: M3). AF_07/2020 | m³ | 276.345 | 9.26 | 11.31 | 3125.46 | 0.07165%
Local |  |  | Descrição | Fórmula |  |  |  | Quantidade
|  |  | Volume resultante da limpeza do terreno = área de limpeza x 0,15 | i.4.1 * 0,15 |  |  |  | 276.345
4.3 | 95876 | SINAPI | TRANSPORTE COM CAMINHÃO BASCULANTE DE 14 M³, EM VIA URBANA PAVIMENTADA, DMT ATÉ 30 KM (UNIDADE: M3XKM). AF_07/2020 | M3XKM | 2763.45 | 2.37 | 2.89 | 7986.37 | 0.1831%
Local |  |  | Descrição | Fórmula |  |  |  | Quantidade
|  |  | Volume da limpeza do terreno x Distância entre CBVZO/IFRR | i.4.2 * 10 |  |  |  | 2763.45
5 |  |  | BIBLIOTECA |  | 1 |  | 1282200.73 | 1282200.73 | 29.4%
5.1 |  |  | LOCAÇÃO DA OBRA E MOVIMENTO DE TERRA |  | 1 |  | 12264.39 | 12264.39 | 0.2812%
5.1.1 | 105009 | SINAPI | LOCAÇÃO CONVENCIONAL DE OBRA, UTILIZANDO GABARITO DE TÁBUAS CORRIDAS PONTALETADAS A CADA 1,50M - 2 UTILIZAÇÕES. AF_03/2024 | M | 88.8 | 75.64 | 92.45 | 8209.56 | 0.1882%
Local |  |  | Descrição | Fórmula |  |  |  | Quantidade
|  |  | Gabarito | (L = 21 + C = 23,4) * 2 |  |  |  | 88.8
5.1.2 | AA 53 | Próprio | LOCAÇÃO COM USO EXCLUSIVO DE EQUIPAMENTO TOPOGRÁFICO. AF_03/2024 (REF. 105008) | UN | 94 | 6.58 | 8.04 | 755.76 | 0.01733%
Local |  |  | Descrição | Fórmula |  |  |  | Quantidade
|  |  | Gabarito | 8 |  |  |  | 8
|  |  | Pilares | 32 |  |  |  | 32
|  |  | Estacas | 54 |  |  |  | 54
5.1.3 | AA 54 | Próprio | MARCAÇÃO DE PONTOS EM GABARITO OU CAVALETE, COM USO DE ESTAÇÃO TOTAL. AF_03/2024 (REF. 105010) | UN | 36 | 9.61 | 11.74 | 422.64 | 0.009689%
Local |  |  | Descrição | Fórmula |  |  |  | Quantidade
|  |  | Gabarito (LR) | 8 * 2 + 10 * 2 |  |  |  | 36
5.1.4 | 105011 | SINAPI | EXECUÇÃO DE LINHAS DE REFERÊNCIA EM GABARITO OU CAVALETE. AF_03/2024 | M | 397.2 | 0.56 | 0.68 | 270.09 | 0.006192%
Local |  |  | Descrição | Fórmula |  |  |  | Quantidade
|  |  | LR (x) | 10 * 21 |  |  |  | 210
|  |  | LR (y) | 8 * 23,4 |  |  |  | 187.2
5.1.5 | 96521 | SINAPI | ESCAVAÇÃO MECANIZADA PARA BLOCO DE COROAMENTO OU SAPATA COM RETROESCAVADEIRA (INCLUINDO ESCAVAÇÃO PARA COLOCAÇÃO DE FÔRMAS). AF_01/2024 | m³ | 26.487 | 44.27 | 54.11 | 1433.21 | 0.03286%
Local |  |  | Descrição | Fórmula |  |  |  | Quantidade
B1=B2=B7=B10=B13=B16=B25=B32 |  |  | Bloco c/ 2 estacas | (L = 1,5 + 0,15 * 2) * (C = 0,6 + 0,15 * 2) * H = 0,6 * Quant = 8 |  |  |  | 7.776
B3=B6=B26=B27=B30=B31 |  |  | Bloco c/ 1 estaca | (L = 0,6 + 0,15 * 2) * (C = 0,6 + 0,15 * 2) * H = 0,55 * Quant = 6 |  |  |  | 2.673
B4=B5=B9=B12=B15=B18=B19=B20=B21=B22=B23=B24=B28=B29 |  |  | Bloco c/ 2 estacas | (L = 1,5 + 0,15 * 2) * (C = 0,6 + 0,15 * 2) * H = 0,55 * Quant = 14 |  |  |  | 12.474
B8=B11=B14=B17 |  |  | Bloco c/ 2 estacas | (L = 1,5 + 0,15 * 2) * (C = 0,6 + 0,15 * 2) * H = 0,55 * Quant = 4 |  |  |  | 3.564
5.1.6 | 101616 | SINAPI | PREPARO DE FUNDO DE VALA COM LARGURA MENOR QUE 1,5 M (ACERTO DO SOLO NATURAL). AF_08/2020 | m² | 93.5505 | 7.11 | 8.69 | 812.95 | 0.01864%
Local |  |  | Descrição | Fórmula |  |  |  | Quantidade
Blocos de coroamento |  |  | Área a compactar (blocos com 2 estacas) | (L = 1,5 + 0,15 * 2) * (C = 0,6 + 0,15 * 2) * Quant = 26 |  |  |  | 42.12
Blocos de coroamento |  |  | Área a compactar (blocos com 1 estaca) | (L = 0,6 + 0,15 * 2) * (C = 0,6 + 0,15 * 2) * Quant = 6 |  |  |  | 4.86
Vigas baldrames |  |  | Área a compactar | Comprimento total = 103,49 * (largura da viga = 0,15 + 2 * 0,15) |  |  |  | 46.5705
5.1.7 | 93382 | SINAPI | REATERRO MANUAL DE VALAS, COM COMPACTADOR DE SOLOS DE PERCUSSÃO. AF_08/2023 | m³ | 10.377 | 28.4 | 34.71 | 360.18 | 0.008257%
Local |  |  | Descrição | Fórmula |  |  |  | Quantidade
Blocos de coroamento |  |  | Volume escavado | i.5.1.5 |  |  |  | 26.487
Blocos de coroamento |  |  | Volume dos blocos | L = 1,5 * C = 0,6 * H = 0,6 * Quant = 6 |  |  |  | -3.24
Blocos de coroamento |  |  | Volume dos blocos | L = 1,5 * C = 0,6 * H = 0,55 * Quant = 26 |  |  |  | -12.87
5.2 |  |  | INFRAESTRUTURA |  | 1 |  | 247759.48 | 247759.48 | 5.68%
5.2.1 |  |  | ESTACAS E BLOCOS DE COROAMENTO |  | 1 |  | 219916.86 | 219916.86 | 5.042%
5.2.1.1 | CP.167 | Próprio | ESTACA HÉLICE CONTÍNUA, DIÂMETRO DE 30 CM, INCLUSO CONCRETO FCK=30MPA E ARMADURA DE PROJETO (EXCLUSIVE BOMBEAMENTO, MOBILIZAÇÃO E DESMOBILIZAÇÃO). AF_12/2019 (SINAPI 100651) | M | 580 | 245.29 | 299.81 | 173889.8 | 3.987%
Local |  |  | Descrição | Fórmula |  |  |  | Quantidade
|  |  | Comprimento total de estacas | C = 10,00 * Quant. = 58 |  |  |  | 580
5.2.1.2 | 103673 | SINAPI | LANÇAMENTO COM USO DE BOMBA, ADENSAMENTO E ACABAMENTO DE CONCRETO EM ESTRUTURAS. AF_02/2022 | m³ | 41.18 | 45.7 | 55.85 | 2299.9 | 0.05273%
5.2.1.3 | 95601 | SINAPI | ARRASAMENTO MECANICO DE ESTACA DE CONCRETO ARMADO, DIAMETROS DE ATÉ 40 CM. AF_05/2021 | UN | 58 | 18.72 | 22.88 | 1327.04 | 0.03042%
5.2.1.4 | 96531 | SINAPI | FABRICAÇÃO, MONTAGEM E DESMONTAGEM DE FÔRMA PARA BLOCO DE COROAMENTO, EM MADEIRA SERRADA, E=25 MM, 2 UTILIZAÇÕES. AF_01/2024 | m² | 69.7 | 96.16 | 117.53 | 8191.84 | 0.1878%
5.2.1.5 | 96619 | SINAPI | LASTRO DE CONCRETO MAGRO, APLICADO EM BLOCOS DE COROAMENTO OU SAPATAS, ESPESSURA DE 5 CM. AF_01/2024 | m² | 46.98 | 62.26 | 76.1 | 3575.17 | 0.08196%
Local |  |  | Descrição | Fórmula |  |  |  | Quantidade
|  |  | Igual a área de preparo do fundo de vala | i.5.1.6 |  |  |  | 93.5505
|  |  | Área de preparo do fundo de vala (viga baldrame) | Comprimento total = 103,49 * (largura da viga = 0,15 + 2 * 0,15) |  |  |  | -46.5705
5.2.1.6 | 96543 | SINAPI | ARMAÇÃO DE BLOCO UTILIZANDO AÇO CA-60 DE 5 MM - MONTAGEM. AF_01/2024 | KG | 149.8 | 23.54 | 28.77 | 4309.74 | 0.09881%
5.2.1.7 | 96545 | SINAPI | ARMAÇÃO DE BLOCO UTILIZANDO AÇO CA-50 DE 8 MM - MONTAGEM. AF_01/2024 | KG | 189.1 | 19.3 | 23.59 | 4460.86 | 0.1023%
5.2.1.8 | 94965 | SINAPI | CONCRETO FCK = 25MPA, TRAÇO 1:2,3:2,7 (EM MASSA SECA DE CIMENTO/ AREIA MÉDIA/ BRITA 1) - PREPARO MECÂNICO COM BETONEIRA 400 L. AF_05/2021 | m³ | 13.8 | 964.9 | 1179.39 | 16275.58 | 0.3731%
5.2.1.9 | 103670 | SINAPI | LANÇAMENTO COM USO DE BALDES, ADENSAMENTO E ACABAMENTO DE CONCRETO EM ESTRUTURAS. AF_02/2022 | m³ | 13.8 | 331.22 | 404.85 | 5586.93 | 0.1281%
Local |  |  | Descrição | Fórmula |  |  |  | Quantidade
|  |  | Igual ao volume de concreto | i.5.2.1.8 |  |  |  | 13.8
5.2.2 |  |  | PILARES TÉRREO (ARRANQUES) |  | 1 |  | 4136.99 | 4136.99 | 0.09484%
5.2.2.1 | 92431 | SINAPI | MONTAGEM E DESMONTAGEM DE FÔRMA DE PILARES RETANGULARES E ESTRUTURAS SIMILARES, PÉ-DIREITO SIMPLES, EM CHAPA DE MADEIRA COMPENSADA PLASTIFICADA, 10 UTILIZAÇÕES. AF_09/2020 | m² | 8.6 | 67.83 | 82.9 | 712.94 | 0.01634%
5.2.2.2 | 92759 | SINAPI | ARMAÇÃO DE PILAR OU VIGA DE ESTRUTURA CONVENCIONAL DE CONCRETO ARMADO UTILIZANDO AÇO CA-60 DE 5,0 MM - MONTAGEM. AF_06/2022 | KG | 34.8 | 16.93 | 20.69 | 720.01 | 0.01651%
5.2.2.3 | 92762 | SINAPI | ARMAÇÃO DE PILAR OU VIGA DE ESTRUTURA CONVENCIONAL DE CONCRETO ARMADO UTILIZANDO AÇO CA-50 DE 10,0 MM - MONTAGEM. AF_06/2022 | KG | 125.4 | 13.51 | 16.51 | 2070.35 | 0.04746%
5.2.2.4 | 94965 | SINAPI | CONCRETO FCK = 25MPA, TRAÇO 1:2,3:2,7 (EM MASSA SECA DE CIMENTO/ AREIA MÉDIA/ BRITA 1) - PREPARO MECÂNICO COM BETONEIRA 400 L. AF_05/2021 | m³ | 0.4 | 964.9 | 1179.39 | 471.75 | 0.01082%
5.2.2.5 | 103670 | SINAPI | LANÇAMENTO COM USO DE BALDES, ADENSAMENTO E ACABAMENTO DE CONCRETO EM ESTRUTURAS. AF_02/2022 | m³ | 0.4 | 331.22 | 404.85 | 161.94 | 0.003713%
Local |  |  | Descrição | Fórmula |  |  |  | Quantidade
|  |  | Igual ao volume de concreto | i.5.2.2.4 |  |  |  | 0.4
5.2.3 |  |  | VIGAS BALDRAMES |  | 1 |  | 23705.63 | 23705.63 | 0.5435%
5.2.3.1 | 101166 | SINAPI | ALVENARIA DE EMBASAMENTO COM BLOCO ESTRUTURAL DE CERÂMICA, DE 14X19X29CM E ARGAMASSA DE ASSENTAMENTO COM PREPARO EM BETONEIRA. AF_05/2020 | m³ | 2.8977 | 731.63 | 894.27 | 2591.34 | 0.05941%
Local |  |  | Descrição | Fórmula |  |  |  | Quantidade
|  |  | Volume de alvenaria (blocos + juntas) | Comprimento total = 103,49 * Altura = 0,20 * Largura = 0,14 |  |  |  | 2.8977
5.2.3.2 | 95240 | SINAPI | LASTRO DE CONCRETO MAGRO, APLICADO EM PISOS, LAJES SOBRE SOLO OU RADIERS, ESPESSURA DE 3 CM. AF_01/2024 | m² | 46.5705 | 30.1 | 36.79 | 1713.32 | 0.03928%
Local |  |  | Descrição | Fórmula |  |  |  | Quantidade
|  |  | Área de preparo do fundo de vala (viga baldrame) | Comprimento total = 103,49 * (largura da viga = 0,15 + 2 * 0,15) |  |  |  | 46.5705
5.2.3.3 | 96536 | SINAPI | FABRICAÇÃO, MONTAGEM E DESMONTAGEM DE FÔRMA PARA VIGA BALDRAME, EM MADEIRA SERRADA, E=25 MM, 4 UTILIZAÇÕES. AF_01/2024 | m² | 76.64 | 65.08 | 79.54 | 6095.94 | 0.1398%
5.2.3.4 | 104916 | SINAPI | ARMAÇÃO DE SAPATA ISOLADA, VIGA BALDRAME E SAPATA CORRIDA UTILIZANDO AÇO CA-60 DE 5 MM - MONTAGEM. AF_01/2024 | KG | 82.3 | 19.89 | 24.31 | 2000.71 | 0.04587%
5.2.3.5 | 104918 | SINAPI | ARMAÇÃO DE SAPATA ISOLADA, VIGA BALDRAME E SAPATA CORRIDA UTILIZANDO AÇO CA-50 DE 8 MM - MONTAGEM. AF_01/2024 | KG | 180.1 | 17.28 | 21.12 | 3803.71 | 0.0872%
5.2.3.6 | 104919 | SINAPI | ARMAÇÃO DE SAPATA ISOLADA, VIGA BALDRAME E SAPATA CORRIDA UTILIZANDO AÇO CA-50 DE 10 MM - MONTAGEM. AF_01/2024 | KG | 28.1 | 15.43 | 18.86 | 529.96 | 0.01215%
5.2.3.7 | 94965 | SINAPI | CONCRETO FCK = 25MPA, TRAÇO 1:2,3:2,7 (EM MASSA SECA DE CIMENTO/ AREIA MÉDIA/ BRITA 1) - PREPARO MECÂNICO COM BETONEIRA 400 L. AF_05/2021 | m³ | 4.4 | 964.9 | 1179.39 | 5189.31 | 0.119%
5.2.3.8 | 103670 | SINAPI | LANÇAMENTO COM USO DE BALDES, ADENSAMENTO E ACABAMENTO DE CONCRETO EM ESTRUTURAS. AF_02/2022 | m³ | 4.4 | 331.22 | 404.85 | 1781.34 | 0.04084%
Local |  |  | Descrição | Fórmula |  |  |  | Quantidade
|  |  | Igual ao volume de concreto | i.5.2.3.7 |  |  |  | 4.4
5.3 |  |  | SUPERESTRUTURA |  | 1 |  | 45502.7 | 45502.7 | 1.043%
5.3.1 |  |  | PILARES |  | 1 |  | 24429.18 | 24429.18 | 0.5601%
5.3.1.1 | 92431 | SINAPI | MONTAGEM E DESMONTAGEM DE FÔRMA DE PILARES RETANGULARES E ESTRUTURAS SIMILARES, PÉ-DIREITO SIMPLES, EM CHAPA DE MADEIRA COMPENSADA PLASTIFICADA, 10 UTILIZAÇÕES. AF_09/2020 | m² | 105.1 | 67.83 | 82.9 | 8712.79 | 0.1997%
5.3.1.2 | 92759 | SINAPI | ARMAÇÃO DE PILAR OU VIGA DE ESTRUTURA CONVENCIONAL DE CONCRETO ARMADO UTILIZANDO AÇO CA-60 DE 5,0 MM - MONTAGEM. AF_06/2022 | KG | 122.3 | 16.93 | 20.69 | 2530.38 | 0.05801%
5.3.1.3 | 92762 | SINAPI | ARMAÇÃO DE PILAR OU VIGA DE ESTRUTURA CONVENCIONAL DE CONCRETO ARMADO UTILIZANDO AÇO CA-50 DE 10,0 MM - MONTAGEM. AF_06/2022 | KG | 290.1 | 13.51 | 16.51 | 4789.55 | 0.1098%
5.3.1.4 | 94965 | SINAPI | CONCRETO FCK = 25MPA, TRAÇO 1:2,3:2,7 (EM MASSA SECA DE CIMENTO/ AREIA MÉDIA/ BRITA 1) - PREPARO MECÂNICO COM BETONEIRA 400 L. AF_05/2021 | m³ | 5.3 | 964.9 | 1179.39 | 6250.76 | 0.1433%
5.3.1.5 | 103670 | SINAPI | LANÇAMENTO COM USO DE BALDES, ADENSAMENTO E ACABAMENTO DE CONCRETO EM ESTRUTURAS. AF_02/2022 | m³ | 5.3 | 331.22 | 404.85 | 2145.7 | 0.04919%
Local |  |  | Descrição | Fórmula |  |  |  | Quantidade
|  |  | Igual ao volume de concreto | i.5.3.1.4 |  |  |  | 5.3
5.3.2 |  |  | VIGAS SUPERIORES |  | 1 |  | 21073.52 | 21073.52 | 0.4831%
5.3.2.1 | 92467 | SINAPI | MONTAGEM E DESMONTAGEM DE FÔRMA DE VIGA, ESCORAMENTO COM GARFO DE MADEIRA, PÉ-DIREITO SIMPLES, EM CHAPA DE MADEIRA PLASTIFICADA, 10 UTILIZAÇÕES. AF_09/2020 | m² | 76.6 | 96.97 | 118.52 | 9078.63 | 0.2081%
5.3.2.2 | 92759 | SINAPI | ARMAÇÃO DE PILAR OU VIGA DE ESTRUTURA CONVENCIONAL DE CONCRETO ARMADO UTILIZANDO AÇO CA-60 DE 5,0 MM - MONTAGEM. AF_06/2022 | KG | 80.9 | 16.93 | 20.69 | 1673.82 | 0.03837%
5.3.2.3 | 92761 | SINAPI | ARMAÇÃO DE PILAR OU VIGA DE ESTRUTURA CONVENCIONAL DE CONCRETO ARMADO UTILIZANDO AÇO CA-50 DE 8,0 MM - MONTAGEM. AF_06/2022 | KG | 181.3 | 15.12 | 18.48 | 3350.42 | 0.07681%
5.3.2.4 | 94965 | SINAPI | CONCRETO FCK = 25MPA, TRAÇO 1:2,3:2,7 (EM MASSA SECA DE CIMENTO/ AREIA MÉDIA/ BRITA 1) - PREPARO MECÂNICO COM BETONEIRA 400 L. AF_05/2021 | m³ | 4.4 | 964.9 | 1179.39 | 5189.31 | 0.119%
5.3.2.5 | 103670 | SINAPI | LANÇAMENTO COM USO DE BALDES, ADENSAMENTO E ACABAMENTO DE CONCRETO EM ESTRUTURAS. AF_02/2022 | m³ | 4.4 | 331.22 | 404.85 | 1781.34 | 0.04084%
Local |  |  | Descrição | Fórmula |  |  |  | Quantidade
|  |  | Igual ao volume de concreto | i.5.3.2.4 |  |  |  | 4.4
5.4 |  |  | IMPERMEABILIZAÇÃO |  | 1 |  | 11233.09 | 11233.09 | 0.2575%
5.4.1 |  |  | VIGAS BALDRAME E ALVENARIA (0,50 m) |  | 1 |  | 10953.55 | 10953.55 | 0.2511%
5.4.1.1 | 98557 | SINAPI | IMPERMEABILIZAÇÃO DE SUPERFÍCIE COM EMULSÃO ASFÁLTICA, 2 DEMÃOS. AF_09/2023 | m² | 174.67 | 51.31 | 62.71 | 10953.55 | 0.2511%
Local |  |  | Descrição | Fórmula |  |  |  | Quantidade
Vigas baldrames |  |  | Igual à área da forma do baldrame (3 faces) | i.5.2.3.3 |  |  |  | 76.64
Alvenaria |  |  | Área de alvenaria (2 faces) até 0,50 m | Comprimento linear = 98,03 * Altura impermeabilização = 0,5 * Faces = 2 |  |  |  | 98.03
5.4.2 |  |  | ÁREAS MOLHADAS |  | 1 |  | 279.54 | 279.54 | 0.006409%
5.4.2.1 | 98555 | SINAPI | IMPERMEABILIZAÇÃO DE SUPERFÍCIE COM ARGAMASSA POLIMÉRICA / MEMBRANA ACRÍLICA, 3 DEMÃOS. AF_09/2023 | m² | 6.45 | 35.46 | 43.34 | 279.54 | 0.006409%
Local |  |  | Descrição | Fórmula |  |  |  | Quantidade
Banheiro e copa |  |  | Área impermeabilizada até 1,50 m | Comprimento linear de alvenaria = 4,30 * Altura = 1,50 |  |  |  | 6.45
5.5 |  |  | COBERTURA |  | 1 |  | 307944.44 | 307944.44 | 7.06%
5.5.1 | CP.197 | Próprio | ESTRUTURA TRELIÇADA DE COBERTURA, TIPO FINK, COM LIGAÇÕES SOLDADAS, INCLUSOS PERFIS METÁLICOS, CHAPAS METÁLICAS, MÃO DE OBRA E TRANSPORTE COM GUINDASTE - FORNECIMENTO E INSTALAÇÃO. REFERÊNCIA SINAPI (100775) | KG | 5527.8949 | 13.33 | 16.29 | 90049.4 | 2.064%
Local |  |  | Descrição | Fórmula |  |  |  | Quantidade
|  |  | U 120x60x3,35 | 21,94*5,96*9*1,2 |  |  |  | 1412.2339
|  |  | U 120x60x3,00 | 11,09*2*5,37*9*1,2 |  |  |  | 1286.3513
|  |  | L 35x3,00 | 13,09*4*1,51*9*1,2 |  |  |  | 853.8869
|  |  | L 30x2,25 | 9,22*4*0,98*9*1,2 |  |  |  | 390.3379
|  |  | L 25x2,25 | 8,61*4*0,81*9*1,2 |  |  |  | 301.2811
|  |  | L 2"x1/4" | 9,9*4,75 |  |  |  | 47.025
|  |  | L 80x90x4,75 | (0,3*16*7+0,22*16*2)*5,99*1,2 |  |  |  | 292.1203
|  |  | BARRA CHATA 1.1/2"x3/16" | 53,4*1,43 |  |  |  | 76.362
|  |  | CHAPA 4,75 | 4,4*37,29 |  |  |  | 164.076
|  |  | CHAPA 6,35 | 5,55*49,85 |  |  |  | 276.6675
|  |  | CHAPA 9,53 | 0,4*74,82 |  |  |  | 29.928
|  |  | CHAPA 12,7 | 2,75*99,7 |  |  |  | 274.175
|  |  | BARRA REDONDA 1/2" | 123,45*1 |  |  |  | 123.45
5.5.2 | 104314 | SINAPI | TRAMA DE AÇO COMPOSTA POR TERÇAS PARA TELHADOS DE ATÉ 2 ÁGUAS PARA TELHA ONDULADA DE FIBROCIMENTO, METÁLICA, PLÁSTICA OU TERMOACÚSTICA, INCLUSO TRANSPORTE VERTICAL (EM KG). AF_07/2019 | KG | 4623.4068 | 10.94 | 13.37 | 61814.94 | 1.417%
Local |  |  | Descrição | Fórmula |  |  |  | Quantidade
|  |  | TE01 - UR 100x50x20x2,25 | (1,9 * 32 + 3 * 112) * 3,93 |  |  |  | 1559.424
|  |  | CS01 e CS02 - L 20x2,00 | (1,555 * 126 + 0,282 * 9) * 0,6 |  |  |  | 119.0808
|  |  | CV01 e 02 - L 30x3,00 | (3,152 * 76 + 2,245 * 56) * 1,28 |  |  |  | 467.5482
|  |  | CR01, CB01, CB02 e CS03 - L 20x2,00 | (1,191*135+1,191*18+1,835*28+1,455*8)*0,6 |  |  |  | 147.1458
|  |  | TR01, TR02, TR03, TR04, TR05, TR06 - I - 2U 100x35x2,00 | (1,9*4+1,9*4+1,9*28+3*14+3*14+3*98)*2*2,61 |  |  |  | 2330.208
5.5.3 | 100719 | SINAPI | PINTURA COM TINTA ALQUÍDICA DE FUNDO (TIPO ZARCÃO) PULVERIZADA SOBRE PERFIL METÁLICO EXECUTADO EM FÁBRICA (POR DEMÃO). AF_01/2020_PE | m² | 876.8975 | 10.06 | 12.29 | 10777.07 | 0.2471%
Local |  |  | Descrição | Fórmula |  |  |  | Quantidade
|  |  | TE01 - UR 100x50x20x2,25 | (1,9 * 32 + 3 * 112) * (0,1+0,05*2+0,02*2)*2 |  |  |  | 190.464
|  |  | CS01 e CS02 - L 20x2,00 | (1,555 * 126 + 0,282 * 9) * 0,08 |  |  |  | 15.8774
|  |  | CV01 e 02 - L 30x3,00 | (3,152 * 76 + 2,245 * 56) * 0,12 |  |  |  | 43.8326
|  |  | CR01, CB01, CB02 e CS03 - L 20x2,00 | (1,191*135+1,191*18+1,835*28+1,455 * 8) * 0,08 |  |  |  | 19.6194
|  |  | TR01, TR02, TR03, TR04, TR05, TR06 - I - 2U 100x35x2,00 | (1,9*4+1,9*4+1,9*28+3*14+3*14+3*98)*2 * 0,68 |  |  |  | 607.104
5.5.4 | 100739 | SINAPI | PINTURA COM TINTA ALQUÍDICA DE ACABAMENTO (ESMALTE SINTÉTICO ACETINADO) PULVERIZADA SOBRE PERFIL METÁLICO EXECUTADO EM FÁBRICA (POR DEMÃO). AF_01/2020_PE | m² | 944.8453 | 9.93 | 12.13 | 11460.97 | 0.2628%
Local |  |  | Descrição | Fórmula |  |  |  | Quantidade
|  |  | Mesma área de pintura com tinta zarcão (trama) | i.5.5.3 |  |  |  | 876.8975
|  |  | U 120x60x3,35 | 21,9386 * 0,48 |  |  |  | 10.5305
|  |  | U 120x60x3,00 | 11,0912*2* 0,48 |  |  |  | 10.6476
|  |  | L 35x3,00 | 13,0921*4 * 0,14 |  |  |  | 7.3316
|  |  | L 25x2,25 | 8,6114*4 * 0,1 |  |  |  | 3.4446
|  |  | L 80x90x4,75 | 0,3*16*7+0,22*16*2 * 0,34 |  |  |  | 35.9936
5.5.5 | CP.07.000.02 | Próprio | TELHA TERMOISOLANTE REVESTIDA EM ACO GALVANIZADO, FACE SUPERIOR EM TELHA TRAPEZOIDAL E FACE INFERIOR EM CHAPA PLANA, REVESTIMENTO COM ESPESSURA DE 0,50 MM COM PRE-PINTURA NAS DUAS FACES, NUCLEO EM POLIESTIRENO (EPS) DE 30 MM - Referência SINAPI (94216) | m² | 496.608 | 196.87 | 240.63 | 119498.78 | 2.74%
Local |  |  | Descrição | Fórmula |  |  |  | Quantidade
|  |  | Área da cobertura | 22,40 * 22,17 |  |  |  | 496.608
5.5.6 | CP.07.000.01 | Próprio | CUMEEIRA NORMAL PARA TELHA TRAPEZOIDAL DE AÇO, E = 0,5 MM, INCLUSO ACESSÓRIOS DE FIXAÇÃO E IÇAMENTO. Referência SINAPI 100326 | M | 22.4 | 74.88 | 91.52 | 2050.04 | 0.047%
5.5.7 | IFRR.06.006 | Próprio | FECHAMENTO DE ABERTURAS COM PANEIS DE PLACA CIMENTICIA, COM EMASSAMENTO E PINTURA | M² | 48.54 | 207.2 | 253.26 | 12293.24 | 0.2818%
Local |  |  | Descrição | Fórmula |  |  |  | Quantidade
|  |  | Fechamento nas 2 treliças | 24,27 * 2 |  |  |  | 48.54
5.6 |  |  | PAREDES |  | 1 |  | 32969.19 | 32969.19 | 0.7559%
5.6.1 | 103356 | SINAPI | ALVENARIA DE VEDAÇÃO DE BLOCOS CERÂMICOS FURADOS NA HORIZONTAL DE 9X19X29 CM (ESPESSURA 9 CM) E ARGAMASSA DE ASSENTAMENTO COM PREPARO EM BETONEIRA. AF_12/2021 | m² | 248.7267 | 66.93 | 81.8 | 20345.84 | 0.4664%
Local |  |  | Descrição | Fórmula |  |  |  | Quantidade
|  |  | Comprimento linear de alvenaria x Altura | 102,33 * 3,45 |  |  |  | 353.0385
|  |  | Aberturas (janelas) | i.5.10.1 |  |  |  | -91.1568
|  |  | Aberturas (portas internas) | i.5.10.2 |  |  |  | -8.295
|  |  | Abertura (porta entrada) | 3*3,45 |  |  |  | -10.35
|  |  | Balcão de atendimento | 0,94*2+3,61 |  |  |  | 5.49
5.6.2 | 93203 | SINAPI | FIXAÇÃO (ENCUNHAMENTO) DE ALVENARIA DE VEDAÇÃO COM ESPUMA DE POLIURETANO EXPANSIVA. AF_03/2024 | M | 102.33 | 12.51 | 15.29 | 1564.62 | 0.03587%
Local |  |  | Descrição | Fórmula |  |  |  | Quantidade
|  |  | Comprimento da alvenaria | 102,33 |  |  |  | 102.33
5.6.3 | 105024 | SINAPI | VERGA MOLDADA IN LOCO EM CONCRETO, ESPESSURA DE *10* CM. AF_03/2024 | M | 84.9 | 60.2 | 73.58 | 6246.94 | 0.1432%
Local |  |  | Descrição | Fórmula |  |  |  | Quantidade
|  |  | Comprimento linear | 22,4*2 + 20,05*2 |  |  |  | 84.9
5.6.4 | 105030 | SINAPI | CONTRAVERGA MOLDADA IN LOCO EM CONCRETO, ESPESSURA DE *10* CM. AF_03/2024 | M | 80.25 | 49.06 | 59.96 | 4811.79 | 0.1103%
Local |  |  | Descrição | Fórmula |  |  |  | Quantidade
|  |  | Comprimento linear | 22,4*2 + 20,05 + 3,2 + 12,2 |  |  |  | 80.25
5.7 |  |  | REVESTIMENTOS DE PAREDES/PINTURAS |  | 1 |  | 67486.76 | 67486.76 | 1.547%
5.7.1 | 87879 | SINAPI | CHAPISCO APLICADO EM ALVENARIAS E ESTRUTURAS DE CONCRETO INTERNAS, COM COLHER DE PEDREIRO. ARGAMASSA TRAÇO 1:3 COM PREPARO EM BETONEIRA 400L. AF_10/2022 | m² | 353.1612 | 6.18 | 7.55 | 2666.36 | 0.06113%
Local |  |  | Descrição | Fórmula |  |  |  | Quantidade
|  |  | Área dos ambientes internos = (Perímetro x Altura = 3,65 m) e área de alvenaria do balcão | (83,3+11,2+9,3+7,2+15,6)*3,65+(11,46*0,8) |  |  |  | 471.258
|  |  | Aberturas (janelas) | i.5.10.1 |  |  |  | -91.1568
|  |  | Aberturas (portas) | (1*2,1*3+0,95*2,1)*2 + 3*3,45 |  |  |  | -26.94
5.7.2 | 87905 | SINAPI | CHAPISCO APLICADO EM ALVENARIA (COM PRESENÇA DE VÃOS) E ESTRUTURAS DE CONCRETO DE FACHADA, COM COLHER DE PEDREIRO. ARGAMASSA TRAÇO 1:3 COM PREPARO EM BETONEIRA 400L. AF_10/2022 | m² | 197.8332 | 10.3 | 12.58 | 2488.74 | 0.05706%
Local |  |  | Descrição | Fórmula |  |  |  | Quantidade
|  |  | Área externa = Perímetro x (Altura = 3,65 m) + Saliencias dos 29 pilares | 81,9*3,65 + (0,15*2)*29 |  |  |  | 307.635
|  |  | Aberturas (janelas) | i.5.10.1 |  |  |  | -91.1568
|  |  | Aberturas (portas) | i.5.10.2 + 3*3,45 |  |  |  | -18.645
5.7.3 | 104217 | SINAPI | EMBOÇO OU MASSA ÚNICA EM ARGAMASSA TRAÇO 1:2:8, PREPARO MECÂNICA COM BETONEIRA 400 L, APLICADA MANUALMENTE EM PANOS DE FACHADA COM PRESENÇA DE VÃOS, ESPESSURA DE 25 MM, ACESSO POR ANDAIME. AF_08/2022 | m² | 197.8332 | 58.88 | 71.96 | 14236.07 | 0.3264%
Local |  |  | Descrição | Fórmula |  |  |  | Quantidade
|  |  | Igual à área de chapisco externo | i.5.7.2 |  |  |  | 197.8332
5.7.4 | 87532 | SINAPI | EMBOÇO, EM ARGAMASSA TRAÇO 1:2:8, PREPARO MANUAL, APLICADO MANUALMENTE EM PAREDES INTERNAS DE AMBIENTES COM ÁREA ENTRE 5M² E 10M², E = 17,5MM, COM TALISCAS. AF_03/2024 | m² | 27.063 | 46.22 | 56.49 | 1528.78 | 0.03505%
Local |  |  | Descrição | Fórmula |  |  |  | Quantidade
|  |  | BANHEIRO (H=2,10) | 9,3*1,86 |  |  |  | 17.298
|  |  | COPA (H=2,10) | 7,2*1,86 |  |  |  | 13.392
|  |  | ABERTURAS - COPA: P1 | 1*1,86 |  |  |  | -1.86
|  |  | ABERTURAS - BANHEIRO: P2 | 0,95*1,86 |  |  |  | -1.767
5.7.5 | 104951 | SINAPI | MASSA ÚNICA, EM ARGAMASSA TRAÇO 1:2:8, PREPARO MECÂNICO, APLICADA MANUALMENTE EM PAREDES INTERNAS DE AMBIENTES COM ÁREA MAIOR QUE 10M², E = 17,5MM, COM TALISCAS. AF_03/2024 | m² | 278.7927 | 39.77 | 48.61 | 13552.11 | 0.3107%
Local |  |  | Descrição | Fórmula |  |  |  | Quantidade
|  |  | ENTRADA/SALA DE LEITURA/ACERVO | 83,3*3,65 |  |  |  | 304.045
|  |  | REUNIÃO | 11,2*3,65 |  |  |  | 40.88
|  |  | ABERTURAS - REUNIÃO: J1, J2, J10, P1 | 2,8*1,27+1,9*1,27+0,7*1+1*2,1 |  |  |  | -8.769
|  |  | COORDENAÇÃO | (2,8+3,3+5,03)*3,65 |  |  |  | 40.6245
|  |  | ABERTURAS - COORDENAÇÃO: J5, J6, P1 | 1,95*1,27+1,15*1+1*2,1 |  |  |  | -5.7265
|  |  | ABERTURAS - ENTRADA/SALA DE LEITURA/ACERVO: J1(x18), J2(x3), J3(x2), J4, P1(x2), P3 | 2,8*1,27*18 + 1,9*1,27*3 + 2,22*1,27*2 + 0,65*1,27 + 1*2,1*2 + 3*3,45 |  |  |  | -92.2613
5.7.6 | 87529 | SINAPI | MASSA ÚNICA, EM ARGAMASSA TRAÇO 1:2:8, PREPARO MECÂNICO, APLICADA MANUALMENTE EM PAREDES INTERNAS DE AMBIENTES COM ÁREA ENTRE 5M² E 10M², E = 17,5MM, COM TALISCAS. AF_03/2024 | m² | 47.664 | 43.37 | 53.01 | 2526.66 | 0.05793%
Local |  |  | Descrição | Fórmula |  |  |  | Quantidade
|  |  | COORDENAÇÃO | (1,7*2+1,04)*3,65 |  |  |  | 16.206
|  |  | ABERTURAS - COORDENAÇÃO: P1, P2 | 1*2,1+0,95*2,1 |  |  |  | -4.095
|  |  | BALCÃO | 11,46*0,8 |  |  |  | 9.168
|  |  | BANHEIRO (H=1,79 m devido ao emboço) | 9,3*1,79 |  |  |  | 16.647
|  |  | ABERTURAS - BANHEIRO: J9 | 1,25*1 |  |  |  | -1.25
|  |  | COPA (H=1,79 m devido ao emboço) | 7,2*1,79 |  |  |  | 12.888
|  |  | ABERTURAS - COPA: J7, J8 | 1,45*1+0,45*1 |  |  |  | -1.9
5.7.7 | 88497 | SINAPI | EMASSAMENTO COM MASSA LÁTEX, APLICAÇÃO EM PAREDE, DUAS DEMÃOS, LIXAMENTO MANUAL. AF_04/2023 | m² | 520.3299 | 19.94 | 24.37 | 12680.43 | 0.2907%
Local |  |  | Descrição | Fórmula |  |  |  | Quantidade
|  |  | Igual área da pintura interna e externa | i.5.7.8 + i.5.7.11 |  |  |  | 524.2899
5.7.8 | 88489 | SINAPI | PINTURA LÁTEX ACRÍLICA PREMIUM, APLICAÇÃO MANUAL EM PAREDES, DUAS DEMÃOS. AF_04/2023 | m² | 326.4567 | 15.25 | 18.64 | 6085.15 | 0.1395%
Local |  |  | Descrição | Fórmula |  |  |  | Quantidade
|  |  | Igual área de massa única (interna) | i.5.7.5 + i.5.7.6 |  |  |  | 326.4567
5.7.9 | 88485 | SINAPI | FUNDO SELADOR ACRÍLICO, APLICAÇÃO MANUAL EM PAREDE, UMA DEMÃO. AF_04/2023 | m² | 520.3299 | 4.09 | 4.99 | 2596.44 | 0.05953%
Local |  |  | Descrição | Fórmula |  |  |  | Quantidade
|  |  | Igual área de emassamento | i.5.7.7 |  |  |  | 520.3299
5.7.10 | 00000586 | SINAPI | CANTONEIRA EM ALUMINIO, ABAS IGUAIS, LARGURA DE 25,40 MM (1"), ESPESSURA DE 4,76 MM (3/16") E PESO LINEAR DE APROXIMADAMENTE 0,593 KG/M | M | 4.8 | 22.95 | 28.05 | 134.64 | 0.003087%
Local |  |  | Descrição | Fórmula |  |  |  | Quantidade
|  |  | Acabamento das quinas das paredes | QUANT = 3 * ALTURA = 1,60 |  |  |  | 4.8
5.7.11 | CP.103 | Próprio | TEXTURA RÚSTICA ACRÍLICA, APLICAÇÃO MANUAL EM PAREDE, UMA DEMÃO. REFERÊNCIA SINAPI (95305) - | m² | 197.8332 | 16.47 | 20.13 | 3982.38 | 0.0913%
Local |  |  | Descrição | Fórmula |  |  |  | Quantidade
|  |  | Igual área de chapisco externo | i.5.7.2 |  |  |  | 197.8332
5.7.12 | 87267 | SINAPI | REVESTIMENTO CERÂMICO PARA PAREDES INTERNAS COM PLACAS TIPO ESMALTADA DE DIMENSÕES 20X20 CM APLICADAS A MEIA ALTURA DAS PAREDES. AF_02/2023_PE | m² | 47.664 | 85.98 | 105.09 | 5009 | 0.1148%
Local |  |  | Descrição | Fórmula |  |  |  | Quantidade
|  |  | Igual área de emboço nas áreas molhadas (copa e banheiro até altura de 1,86m, base das janelas) | i.5.7.6 |  |  |  | 47.664
5.8 |  |  | FORROS |  | 1 |  | 54106.66 | 54106.66 | 1.24%
5.8.1 | 120412 | SBC | FORRO MODULAR DE PVC MAGIORE 625 x 1250mm VIPAL | m² | 432.3 | 102.4 | 125.16 | 54106.66 | 1.24%
5.9 |  |  | PEITORIS |  | 1 |  | 14439.07 | 14439.07 | 0.331%
5.9.1 | 101965 | SINAPI | PEITORIL LINEAR EM GRANITO OU MÁRMORE, L = 15CM, ASSENTADO COM ARGAMASSA 1:6 COM ADITIVO. AF_11/2020 | M | 72.84 | 162.18 | 198.23 | 14439.07 | 0.331%
Local |  |  | Descrição | Fórmula |  |  |  | Quantidade
|  |  | J1 2,80x1,27 | 2,80*19 |  |  |  | 53.2
|  |  | J2 1,90x1,27 | 1,90*4 |  |  |  | 7.6
|  |  | J3 2,22x1,27 | 2,22*2 |  |  |  | 4.44
|  |  | J4 0,65x1,27 | 0,65*1 |  |  |  | 0.65
|  |  | J5 1,95x1,27 | 1,95*1 |  |  |  | 1.95
|  |  | J6 1,15x1,00 | 1,15*1 |  |  |  | 1.15
|  |  | J7 1,45x1,00 | 1,45*1 |  |  |  | 1.45
|  |  | J8 0,45x1,00 | 0,45*1 |  |  |  | 0.45
|  |  | J9 1,25x1,00 | 1,25*1 |  |  |  | 1.25
|  |  | J10 0,7x1,00 | 0,7*1 |  |  |  | 0.7
5.10 |  |  | ESQUADRIAS |  | 1 |  | 152783.85 | 152783.85 | 3.503%
5.10.1 | CP.147 | Próprio | JANELA DE ALUMÍNIO DE CORRER COM 2 FOLHAS MÓVEIS PARA VIDROS, COM VIDROS LAMINADOS 6MM COR FUMÊ, BATENTE, ACABAMENTO COM PINTURA ELETROSTÁTICA BRILHANTE OU FOSCO E FERRAGENS, INCLUSIVE ALIZAR E CONTRAMARCO. FORNECIMENTO E INSTALAÇÃO - REFERÊNCIA LINHA INOVA HYDROS. (BASE SINAPI 94570) | m² | 91.1568 | 1038.23 | 1269.02 | 115679.8 | 2.652%
Local |  |  | Descrição | Fórmula |  |  |  | Quantidade
|  |  | J1 2,80x1,27 | 2,80*1,27*19 |  |  |  | 67.564
|  |  | J2 1,90x1,27 | 1,90*1,27*4 |  |  |  | 9.652
|  |  | J3 2,22x1,27 | 2,22*1,27*2 |  |  |  | 5.6388
|  |  | J4 0,65x1,27 | 0,65*1,27*1 |  |  |  | 0.8255
|  |  | J5 1,95x1,27 | 1,95*1,27*1 |  |  |  | 2.4765
|  |  | J6 1,15x1,00 | 1,15*1,00*1 |  |  |  | 1.15
|  |  | J7 1,45x1,00 | 1,45*1,00*1 |  |  |  | 1.45
|  |  | J8 0,45x1,00 | 0,45*1,00*1 |  |  |  | 0.45
|  |  | J9 1,25x1,00 | 1,25*1,00*1 |  |  |  | 1.25
|  |  | J10 0,7x1,00 | 0,7*1,00*1 |  |  |  | 0.7
5.10.2 | 91338 | SINAPI | PORTA DE ALUMÍNIO DE ABRIR COM LAMBRI, COM GUARNIÇÃO, FIXAÇÃO COM PARAFUSOS - FORNECIMENTO E INSTALAÇÃO. AF_12/2019 | m² | 8.295 | 885.39 | 1082.21 | 8976.93 | 0.2058%
Local |  |  | Descrição | Fórmula |  |  |  | Quantidade
|  |  | P1 1,00x2,10 | 1*2,1*3 |  |  |  | 6.3
|  |  | P2 0,95x2,10 | 0,95*2,1*1 |  |  |  | 1.995
5.10.3 | CP.169 | Próprio | PORTA DE ABRIR COM MOLA HIDRÁULICA, EM VIDRO TEMPERADO, 3,00x3,45 m, ESPESSURA 10 MM, INCLUSIVE ACESSÓRIOS. AF_01/2021 (SINAPI 102185) | UN | 1 | 7883.21 | 9635.64 | 9635.64 | 0.2209%
5.10.4 | 00039621 | SINAPI | BARRA ANTIPANICO DUPLA, CEGA EM LADO OPOSTO, COR CINZA | PAR | 1 | 1085.72 | 1327.07 | 1327.07 | 0.03042%
5.10.5 | 012604 | SBC | DIVISORIA PAINEL/VIDRO - PAINEL MSO/COMEIA E=35MM COLOCADA | m² | 39.25 | 357.78 | 437.31 | 17164.41 | 0.3935%
Local |  |  | Descrição | Fórmula |  |  |  | Quantidade
|  |  | Divisória de vidro = Comprimento linear x Altura (H=2,50 m) | (4+11,7)*2,5 |  |  |  | 39.25
5.11 |  |  | LOUÇAS, METAIS E BANCADAS |  | 1 |  | 7779.7 | 7779.7 | 0.1784%
5.11.1 | 86932 | SINAPI | VASO SANITÁRIO SIFONADO COM CAIXA ACOPLADA LOUÇA BRANCA - PADRÃO MÉDIO, INCLUSO ENGATE FLEXÍVEL EM METAL CROMADO, 1/2 X 40CM - FORNECIMENTO E INSTALAÇÃO. AF_01/2020 | UN | 1 | 506.81 | 619.47 | 619.47 | 0.0142%
5.11.2 | 100849 | SINAPI | ASSENTO SANITÁRIO CONVENCIONAL - FORNECIMENTO E INSTALACAO. AF_01/2020 | UN | 1 | 44.88 | 54.85 | 54.85 | 0.001257%
5.11.3 | 95547 | SINAPI | SABONETEIRA PLASTICA TIPO DISPENSER PARA SABONETE LIQUIDO COM RESERVATORIO 800 A 1500 ML, INCLUSO FIXAÇÃO. AF_01/2020 | UN | 1 | 88.23 | 107.84 | 107.84 | 0.002472%
5.11.4 | 95544 | SINAPI | PAPELEIRA DE PAREDE EM METAL CROMADO SEM TAMPA, INCLUSO FIXAÇÃO. AF_01/2020 | UN | 1 | 46.46 | 56.78 | 56.78 | 0.001302%
5.11.5 | 00037401 | SINAPI | TOALHEIRO PLASTICO TIPO DISPENSER PARA PAPEL TOALHA INTERFOLHADO | UN | 4 | 79.02 | 96.58 | 386.32 | 0.008857%
5.11.6 | 00037399 | SINAPI | CABIDE/GANCHO DE BANHEIRO SIMPLES EM METAL CROMADO | UN | 1 | 22.6 | 27.62 | 27.62 | 0.0006332%
5.11.7 | CP.173 | Próprio | BANCADA DE GRANITO, INCLUSO RODABANCADA, DE 0,90 X 0,60 M, COM CUBA DE EMBUTIR DE AÇO, VÁLVULA AMERICANA E SIFÃO TIPO GARRAFA EM METAL , ENGATE FLEXÍVEL 30 CM, TORNEIRA CROMADA, DE MESA, 1/2" OU 3/4", PARA PIA COZINHA, PADRÃO ALTO - FORNEC. E INSTALAÇÃO (SINAPI 86893+93442) | UN | 1 | 1297.63 | 1586.09 | 1586.09 | 0.03636%
5.11.8 | 86895 | SINAPI | BANCADA DE GRANITO CINZA POLIDO, DE 0,50 X 0,60 M, PARA LAVATÓRIO - FORNECIMENTO E INSTALAÇÃO. AF_01/2020 | UN | 1 | 393.96 | 481.53 | 481.53 | 0.01104%
5.11.9 | 00020231 | SINAPI | RODAPE OU RODABANCADA EM GRANITO, POLIDO, TIPO ANDORINHA/ QUARTZ/ CASTELO/ CORUMBA OU OUTROS EQUIVALENTES DA REGIAO, H= 10 CM, E= *2,0* CM | M | 1.1 | 66.23 | 80.95 | 89.04 | 0.002041%
Local |  |  | Descrição | Fórmula |  |  |  | Quantidade
|  |  | Banheiro | 0,5+0,6 |  |  |  | 1.1
5.11.10 | 00011696 | SINAPI | LAVATORIO / CUBA DE SOBREPOR, OVAL PEQUENA, DE LOUCA BRANCA, SEM LADRAO, DIMENSOES *44 X 31* CM (L X C) | UN | 1 | 147.29 | 180.03 | 180.03 | 0.004127%
5.11.11 | 190324 | SBC | TORNEIRA P/ LAVATORIO MESA BICA BAIXA PRESSMATIC COMPACT | UN | 1 | 202.43 | 247.43 | 247.43 | 0.005673%
5.11.12 | 86877 | SINAPI | VÁLVULA EM METAL CROMADO 1.1/2" X 1.1/2" PARA TANQUE OU LAVATÓRIO, COM OU SEM LADRÃO - FORNECIMENTO E INSTALAÇÃO. AF_01/2020 | UN | 1 | 79.26 | 96.87 | 96.87 | 0.002221%
5.11.13 | 86887 | SINAPI | ENGATE FLEXÍVEL EM INOX, 1/2 X 40CM - FORNECIMENTO E INSTALAÇÃO. AF_01/2020 | UN | 1 | 63.73 | 77.89 | 77.89 | 0.001786%
5.11.14 | CP.03.000.22 | Próprio | ESPELHO CRISTAL ESPESSURA 4MM, COM MOLDURA EM ALUMINIO E COMPENSADO 6MM PLASTIFICADO COLADO. REFERÊNCIA SINAPI (74125/002) | m² | 0.35 | 670.64 | 819.72 | 286.9 | 0.006577%
Local |  |  | Descrição | Fórmula |  |  |  | Quantidade
|  |  | Dimensões: 0,50x0,70 m | 0,5*0,7 |  |  |  | 0.35
5.11.15 | CP.03.000.35 | Próprio | PORTA-OBJETOS PARA SANITÁRIO 30X20CM, ESPESSURA 6MM, COM CANTOS ARREDONDADOS (NBR9050). FORNECIMENTO E INSTALAÇÃO | un | 1 | 40.61 | 49.63 | 49.63 | 0.001138%
5.11.16 | CP.174 | Próprio | BANCADA DE GRANITO CINZA POLIDO PARA BALCÃO DE ATENDIMENTO - FORNECIMENTO E INSTALAÇÃO. AF_01/2020 (SINAPI 86895) | UN | 1 | 2807.34 | 3431.41 | 3431.41 | 0.07867%
5.12 |  |  | INSTALAÇÃO DE ÁGUA FRIA |  | 1 |  | 1209.36 | 1209.36 | 0.02773%
5.12.1 | 89356 | SINAPI | TUBO, PVC, SOLDÁVEL, DE 25MM, INSTALADO EM RAMAL OU SUB-RAMAL DE ÁGUA - FORNECIMENTO E INSTALAÇÃO. AF_06/2022 | M | 8.75 | 25.34 | 30.97 | 270.98 | 0.006212%
5.12.2 | 89395 | SINAPI | TE, PVC, SOLDÁVEL, DN 25MM, INSTALADO EM RAMAL OU SUB-RAMAL DE ÁGUA - FORNECIMENTO E INSTALAÇÃO. AF_06/2022 | UN | 2 | 13.77 | 16.83 | 33.66 | 0.0007717%
5.12.3 | 89362 | SINAPI | JOELHO 90 GRAUS, PVC, SOLDÁVEL, DN 25MM, INSTALADO EM RAMAL OU SUB-RAMAL DE ÁGUA - FORNECIMENTO E INSTALAÇÃO. AF_06/2022 | UN | 4 | 10.06 | 12.29 | 49.16 | 0.001127%
5.12.4 | 90373 | SINAPI | JOELHO 90 GRAUS COM BUCHA DE LATÃO, PVC, SOLDÁVEL, DN 25MM, X 1/2 INSTALADO EM RAMAL OU SUB-RAMAL DE ÁGUA - FORNECIMENTO E INSTALAÇÃO. AF_06/2022 | UN | 3 | 13.01 | 15.9 | 47.7 | 0.001094%
5.12.5 | 89396 | SINAPI | TÊ COM BUCHA DE LATÃO NA BOLSA CENTRAL, PVC, SOLDÁVEL, DN 25MM X 1/2 , INSTALADO EM RAMAL OU SUB-RAMAL DE ÁGUA - FORNECIMENTO E INSTALAÇÃO. AF_06/2022 | UN | 1 | 20.12 | 24.59 | 24.59 | 0.0005637%
5.12.6 | 89383 | SINAPI | ADAPTADOR CURTO COM BOLSA E ROSCA PARA REGISTRO, PVC, SOLDÁVEL, DN 25MM X 3/4 , INSTALADO EM RAMAL OU SUB-RAMAL DE ÁGUA - FORNECIMENTO E INSTALAÇÃO. AF_06/2022 | UN | 4 | 6.86 | 8.38 | 33.52 | 0.0007685%
5.12.7 | 103999 | SINAPI | BUCHA DE REDUÇÃO, LONGA, PVC, SOLDÁVEL, DN 50 X 25 MM, INSTALADO EM RAMAL DE DISTRIBUIÇÃO DE ÁGUA - FORNECIMENTO E INSTALAÇÃO. AF_06/2022 | UN | 1 | 12.28 | 15 | 15 | 0.0003439%
5.12.8 | 89987 | SINAPI | REGISTRO DE GAVETA BRUTO, LATÃO, ROSCÁVEL, 3/4", COM ACABAMENTO E CANOPLA CROMADOS - FORNECIMENTO E INSTALAÇÃO. AF_08/2021 | UN | 2 | 93.43 | 114.19 | 228.38 | 0.005236%
5.12.9 | 94489 | SINAPI | REGISTRO DE ESFERA, PVC, SOLDÁVEL, COM VOLANTE, DN 25 MM - FORNECIMENTO E INSTALAÇÃO. AF_08/2021 | UN | 1 | 22.39 | 27.36 | 27.36 | 0.0006273%
5.12.10 | 86916 | SINAPI | TORNEIRA PLÁSTICA 3/4" PARA TANQUE - FORNECIMENTO E INSTALAÇÃO. AF_01/2020 | UN | 1 | 19.43 | 23.74 | 23.74 | 0.0005443%
5.12.11 | 99258 | SINAPI | CAIXA ENTERRADA HIDRÁULICA RETANGULAR, EM ALVENARIA COM BLOCOS DE CONCRETO, DIMENSÕES INTERNAS: 0,4X0,4X0,4 M PARA REDE DE DRENAGEM. AF_12/2020 | UN | 1 | 304.69 | 372.42 | 372.42 | 0.008538%
5.12.12 | 104779 | SINAPI | RASGO LINEAR MECANIZADO EM ALVENARIA, PARA RAMAIS/ DISTRIBUIÇÃO DE INSTALAÇÕES HIDRÁULICAS, DIÂMETROS MENORES OU IGUAIS A 40 MM. AF_09/2023 | M | 2.6 | 6.8 | 8.31 | 21.6 | 0.0004952%
5.12.13 | 90466 | SINAPI | CHUMBAMENTO LINEAR EM ALVENARIA PARA RAMAIS/DISTRIBUIÇÃO DE INSTALAÇÕES HIDRÁULICAS COM DIÂMETROS MENORES OU IGUAIS A 40 MM. AF_09/2023 | M | 2.6 | 19.28 | 23.56 | 61.25 | 0.001404%
Local |  |  | Descrição | Fórmula |  |  |  | Quantidade
|  |  | Igual ao comprimento do rasgo | i.5.12.12 |  |  |  | 2.6
5.13 |  |  | INSTALAÇÃO SANITÁRIA |  | 1 |  | 1959.36 | 1959.36 | 0.04492%
5.13.1 | 89714 | SINAPI | TUBO PVC, SERIE NORMAL, ESGOTO PREDIAL, DN 100 MM, FORNECIDO E INSTALADO EM RAMAL DE DESCARGA OU RAMAL DE ESGOTO SANITÁRIO. AF_08/2022 | M | 1.48 | 38.86 | 47.49 | 70.28 | 0.001611%
5.13.2 | 89712 | SINAPI | TUBO PVC, SERIE NORMAL, ESGOTO PREDIAL, DN 50 MM, FORNECIDO E INSTALADO EM RAMAL DE DESCARGA OU RAMAL DE ESGOTO SANITÁRIO. AF_08/2022 | M | 2.68 | 27.89 | 34.08 | 91.33 | 0.002094%
5.13.3 | 89711 | SINAPI | TUBO PVC, SERIE NORMAL, ESGOTO PREDIAL, DN 40 MM, FORNECIDO E INSTALADO EM RAMAL DE DESCARGA OU RAMAL DE ESGOTO SANITÁRIO. AF_08/2022 | M | 2.15 | 22.49 | 27.48 | 59.08 | 0.001354%
5.13.4 | 89728 | SINAPI | CURVA CURTA 90 GRAUS, PVC, SERIE NORMAL, ESGOTO PREDIAL, DN 40 MM, JUNTA SOLDÁVEL, FORNECIDO E INSTALADO EM RAMAL DE DESCARGA OU RAMAL DE ESGOTO SANITÁRIO. AF_08/2022 | UN | 2 | 13.01 | 15.9 | 31.8 | 0.000729%
5.13.5 | 89813 | SINAPI | LUVA SIMPLES, PVC, SERIE NORMAL, ESGOTO PREDIAL, DN 50 MM, JUNTA ELÁSTICA, FORNECIDO E INSTALADO EM PRUMADA DE ESGOTO SANITÁRIO OU VENTILAÇÃO. AF_08/2022 | UN | 7 | 5.28 | 6.45 | 45.15 | 0.001035%
Local |  |  | Descrição | Fórmula |  |  |  | Quantidade
|  |  | Ventilação | 2 |  |  |  | 2
|  |  | Esgoto | 5 |  |  |  | 5
5.13.6 | 89778 | SINAPI | LUVA SIMPLES, PVC, SERIE NORMAL, ESGOTO PREDIAL, DN 100 MM, JUNTA ELÁSTICA, FORNECIDO E INSTALADO EM RAMAL DE DESCARGA OU RAMAL DE ESGOTO SANITÁRIO. AF_08/2022 | UN | 3 | 16.77 | 20.49 | 61.47 | 0.001409%
5.13.7 | 89732 | SINAPI | JOELHO 45 GRAUS, PVC, SERIE NORMAL, ESGOTO PREDIAL, DN 50 MM, JUNTA ELÁSTICA, FORNECIDO E INSTALADO EM RAMAL DE DESCARGA OU RAMAL DE ESGOTO SANITÁRIO. AF_08/2022 | UN | 3 | 14.77 | 18.05 | 54.15 | 0.001241%
5.13.8 | 89744 | SINAPI | JOELHO 90 GRAUS, PVC, SERIE NORMAL, ESGOTO PREDIAL, DN 100 MM, JUNTA ELÁSTICA, FORNECIDO E INSTALADO EM RAMAL DE DESCARGA OU RAMAL DE ESGOTO SANITÁRIO. AF_08/2022 | UN | 1 | 25.3 | 30.92 | 30.92 | 0.0007089%
5.13.9 | 89731 | SINAPI | JOELHO 90 GRAUS, PVC, SERIE NORMAL, ESGOTO PREDIAL, DN 50 MM, JUNTA ELÁSTICA, FORNECIDO E INSTALADO EM RAMAL DE DESCARGA OU RAMAL DE ESGOTO SANITÁRIO. AF_08/2022 | UN | 2 | 14.12 | 17.25 | 34.5 | 0.0007909%
5.13.10 | 97906 | SINAPI | CAIXA ENTERRADA HIDRÁULICA RETANGULAR, EM ALVENARIA COM BLOCOS DE CONCRETO, DIMENSÕES INTERNAS: 0,6X0,6X0,6 M PARA REDE DE ESGOTO. AF_12/2020 | UN | 1 | 582.88 | 712.45 | 712.45 | 0.01633%
5.13.11 | 98110 | SINAPI | CAIXA DE GORDURA PEQUENA (CAPACIDADE: 19 L), CIRCULAR, EM PVC, DIÂMETRO INTERNO= 0,3 M. AF_12/2020 | UN | 1 | 355.76 | 434.84 | 434.84 | 0.009969%
5.13.12 | 104328 | SINAPI | CAIXA SIFONADA, COM GRELHA QUADRADA, PVC, DN 150 X 150 X 50 MM, JUNTA SOLDÁVEL, FORNECIDA E INSTALADA EM RAMAL DE DESCARGA OU EM RAMAL DE ESGOTO SANITÁRIO. AF_08/2022 | UN | 1 | 67.93 | 83.03 | 83.03 | 0.001904%
5.13.13 | 89798 | SINAPI | TUBO PVC, SERIE NORMAL, ESGOTO PREDIAL, DN 50 MM, FORNECIDO E INSTALADO EM PRUMADA DE ESGOTO SANITÁRIO OU VENTILAÇÃO. AF_08/2022 | M | 5.32 | 12.47 | 15.24 | 81.07 | 0.001859%
5.13.14 | 104352 | SINAPI | TE, PVC, SÉRIE NORMAL, ESGOTO PREDIAL, DN 100 X 50 MM, JUNTA ELÁSTICA, FORNECIDO E INSTALADO EM PRUMADA DE ESGOTO SANITÁRIO OU VENTILAÇÃO. AF_08/2022 | UN | 1 | 35.81 | 43.77 | 43.77 | 0.001003%
5.13.15 | 89825 | SINAPI | TE, PVC, SERIE NORMAL, ESGOTO PREDIAL, DN 50 X 50 MM, JUNTA ELÁSTICA, FORNECIDO E INSTALADO EM PRUMADA DE ESGOTO SANITÁRIO OU VENTILAÇÃO. AF_08/2022 | UN | 2 | 14.81 | 18.1 | 36.2 | 0.0008299%
5.13.16 | 89801 | SINAPI | JOELHO 90 GRAUS, PVC, SERIE NORMAL, ESGOTO PREDIAL, DN 50 MM, JUNTA ELÁSTICA, FORNECIDO E INSTALADO EM PRUMADA DE ESGOTO SANITÁRIO OU VENTILAÇÃO. AF_08/2022 | UN | 3 | 8.34 | 10.19 | 30.57 | 0.0007008%
5.13.17 | 104353 | SINAPI | JUNÇÃO DE REDUÇÃO INVERTIDA, PVC, SÉRIE NORMAL, ESGOTO PREDIAL, DN 100 X 50 MM, JUNTA ELÁSTICA, FORNECIDO E INSTALADO EM PRUMADA DE ESGOTO SANITÁRIO OU VENTILAÇÃO. AF_08/2022 | UN | 1 | 37.66 | 46.03 | 46.03 | 0.001055%
5.13.18 | 89724 | SINAPI | JOELHO 90 GRAUS, PVC, SERIE NORMAL, ESGOTO PREDIAL, DN 40 MM, JUNTA SOLDÁVEL, FORNECIDO E INSTALADO EM RAMAL DE DESCARGA OU RAMAL DE ESGOTO SANITÁRIO. AF_08/2022 | UN | 1 | 10.41 | 12.72 | 12.72 | 0.0002916%
5.14 |  |  | DRENO DE AR CONDICIONADO |  | 1 |  | 2503.05 | 2503.05 | 0.05738%
5.14.1 | CP.189 | Próprio | CAIXA DE PASSAGEM PARA AR CONDICIONADO - FORNECIMENTO E INSTALAÇÃO. AF_08/2022 (REF. SINAPI 104325) | UN | 1 | 48.36 | 59.11 | 59.11 | 0.001355%
5.14.2 | 104316 | SINAPI | TUBO, PVC, SOLDÁVEL, DE 32MM, INSTALADO EM DRENO DE AR CONDICIONADO - FORNECIMENTO E INSTALAÇÃO. AF_08/2022 | M | 40.17 | 23.89 | 29.2 | 1172.96 | 0.02689%
Local |  |  | Descrição | Fórmula |  |  |  | Quantidade
|  |  | Comprimento total do dreno até saída pela calçada perimetral | (3,13 + 1,00) * 8 + (3,13 + 4,00) * 1 |  |  |  | 40.17
5.14.3 | 104319 | SINAPI | JOELHO 90 GRAUS, PVC, SOLDÁVEL, DN 32 MM, INSTALADO EM DRENO DE AR CONDICIONADO - FORNECIMENTO E INSTALAÇÃO. AF_08/2022 | UN | 9 | 9.99 | 12.21 | 109.89 | 0.002519%
Local |  |  | Descrição | Fórmula |  |  |  | Quantidade
|  |  | Igual a quantidade de ar condicionados | 9 |  |  |  | 9
5.14.4 | 91179 | SINAPI | FIXAÇÃO DE TUBOS HORIZONTAIS DE PVC ÁGUA/PVC ESGOTO/PVC PLUVIAL/CPVC/PPR/COBRE OU AÇO, DIÂMETROS MENORES OU IGUAIS A 40 MM, COM ABRAÇADEIRA METÁLICA RÍGIDA TIPO D COM PARAFUSO DE FIXAÇÃO 1 1/4", FIXADA DIRETAMENTE NA LAJE OU PAREDE. AF_09/2023 | M | 25.04 | 20.33 | 24.84 | 621.99 | 0.01426%
Local |  |  | Descrição | Fórmula |  |  |  | Quantidade
|  |  | Comprimento dos drenos de ar condicionado | 3,13 * 8 |  |  |  | 25.04
5.14.5 | 98111 | SINAPI | CAIXA DE INSPEÇÃO PARA ATERRAMENTO, CIRCULAR, EM POLIETILENO, DIÂMETRO INTERNO = 0,3 M. AF_12/2020 | UN | 9 | 49.01 | 59.9 | 539.1 | 0.01236%
Local |  |  | Descrição | Fórmula |  |  |  | Quantidade
|  |  | Caixa para destinação final dos drenos dos ar condicionados | 9 |  |  |  | 9
5.15 |  |  | REVESTIMENTOS DE PISOS |  | 1 |  | 193749.45 | 193749.45 | 4.442%
5.15.1 | IFRR.01.045 | Próprio | ATERRO INTERNO COM AREIA COM ADENSAMENTO HIDRAULICO - (REFERÊNCIA SINAPI 79482) | M³ | 171.124 | 71.92 | 87.9 | 15041.79 | 0.3448%
Local |  |  | Descrição | Fórmula |  |  |  | Quantidade
|  |  | Ambientes internos | i.5.15.5 * 0,4 |  |  |  | 171.124
5.15.2 | 95241 | SINAPI | LASTRO DE CONCRETO MAGRO, APLICADO EM PISOS, LAJES SOBRE SOLO OU RADIERS, ESPESSURA DE 5 CM. AF_01/2024 | m² | 427.81 | 58.79 | 71.85 | 30738.14 | 0.7047%
Local |  |  | Descrição | Fórmula |  |  |  | Quantidade
|  |  | Igual à área de piso | i.5.15.5 |  |  |  | 427.81
5.15.3 | 87680 | SINAPI | CONTRAPISO EM ARGAMASSA TRAÇO 1:4 (CIMENTO E AREIA), PREPARO MECÂNICO COM BETONEIRA 400 L, APLICADO EM ÁREAS SECAS SOBRE LAJE, NÃO ADERIDO, ACABAMENTO NÃO REFORÇADO, ESPESSURA 4CM. AF_07/2021 | m² | 420.5 | 64.73 | 79.11 | 33265.75 | 0.7627%
Local |  |  | Descrição | Fórmula |  |  |  | Quantidade
|  |  | Igual à área de piso | i.5.15.5 |  |  |  | 427.81
|  |  | Área molhada de contrapiso | i.5.15.4 |  |  |  | -7.31
5.15.4 | 87745 | SINAPI | CONTRAPISO EM ARGAMASSA TRAÇO 1:4 (CIMENTO E AREIA), PREPARO MECÂNICO COM BETONEIRA 400 L, APLICADO EM ÁREAS MOLHADAS SOBRE LAJE, ADERIDO, ACABAMENTO NÃO REFORÇADO, ESPESSURA 3CM. AF_07/2021 | m² | 7.31 | 73.29 | 89.58 | 654.82 | 0.01501%
Local |  |  | Descrição | Fórmula |  |  |  | Quantidade
|  |  | Banheiro | 4,16 |  |  |  | 4.16
|  |  | Copa | 3,15 |  |  |  | 3.15
5.15.5 | 104162 | SINAPI | PISO EM GRANILITE, MARMORITE OU GRANITINA EM AMBIENTES INTERNOS, COM ESPESSURA DE 8 MM, INCLUSO MISTURA EM BETONEIRA, COLOCAÇÃO DAS JUNTAS, APLICAÇÃO DO PISO, 4 POLIMENTOS COM POLITRIZ, ESTUCAMENTO, SELADOR E CERA. AF_06/2022 | m² | 427.81 | 160.35 | 195.99 | 83846.48 | 1.922%
Local |  |  | Descrição | Fórmula |  |  |  | Quantidade
|  |  | Entrada/Sala de leitura/Acervo | 401,55 |  |  |  | 401.55
|  |  | Sala de reunião | 7,84 |  |  |  | 7.84
|  |  | Banheiro | 4,16 |  |  |  | 4.16
|  |  | Copa | 3,15 |  |  |  | 3.15
|  |  | Coordenação | 11,11 |  |  |  | 11.11
5.15.6 | 101741 | SINAPI | RODAPÉ EM MARMORITE, ALTURA 10CM. AF_09/2020 | M | 138.06 | 28.24 | 34.51 | 4764.45 | 0.1092%
Local |  |  | Descrição | Fórmula |  |  |  | Quantidade
|  |  | Entrada/Sala de leitura/Acervo | 83,3 |  |  |  | 83.3
|  |  | Sala de reunião | 11,2 |  |  |  | 11.2
|  |  | Banheiro | 9,3 |  |  |  | 9.3
|  |  | Copa | 7,2 |  |  |  | 7.2
|  |  | Coordenação | 15,6 |  |  |  | 15.6
|  |  | Balcão | 11,46 |  |  |  | 11.46
5.15.7 | CP.192 | Próprio | PISO PODOTÁTIL, DIRECIONAL OU ALERTA, SOLIDARIZADO AO PISO EXISTENTE (ELEMENTOS DISCRETOS EM INOX). AF_05/2020 (REF. SINAPI 101095) | M | 12.96 | 168.24 | 205.63 | 2664.96 | 0.0611%
Local |  |  | Descrição | Fórmula |  |  |  | Quantidade
|  |  | Alerta | 3 + 1 + 1 + 1,25 |  |  |  | 6.25
|  |  | Direcional | 4,25 + 0,75 + 1,21 + 0,5 |  |  |  | 6.71
5.15.8 | IFRR.07.005 | Próprio | CALÇADA DE PROTEÇÃO JUNTO A EDIFICAÇÃO, PISO EM CONCRETO DESEMPENADO E=5CM, COM JUNTAS DE DILATAÇÃO PLÁSTICA 30MM, CONTENÇAO LATERAL EM ALVENARIA DE BLOCO DE CONCRETO E PINTURA ACRÍLICA 2 DEMÃOS | M² | 96.02 | 194.04 | 237.17 | 22773.06 | 0.5221%
Local |  |  | Descrição | Fórmula |  |  |  | Quantidade
|  |  | Área de calçada perimetral | 96,02 |  |  |  | 96.02
5.16 |  |  | ELETRICA BAIXA TENSÃO |  | 1 |  | 69287.29 | 69287.29 | 1.588%
5.16.1 | 91871 | SINAPI | ELETRODUTO RÍGIDO ROSCÁVEL, PVC, DN 25 MM (3/4"), PARA CIRCUITOS TERMINAIS, INSTALADO EM PAREDE - FORNECIMENTO E INSTALAÇÃO. AF_03/2023 | M | 3 | 15.46 | 18.89 | 56.67 | 0.001299%
5.16.2 | 91872 | SINAPI | ELETRODUTO RÍGIDO ROSCÁVEL, PVC, DN 32 MM (1"), PARA CIRCUITOS TERMINAIS, INSTALADO EM PAREDE - FORNECIMENTO E INSTALAÇÃO. AF_03/2023 | M | 7.57 | 19.37 | 23.67 | 179.18 | 0.004108%
5.16.3 | 93008 | SINAPI | ELETRODUTO RÍGIDO ROSCÁVEL, PVC, DN 50 MM (1 1/2"), PARA REDE ENTERRADA DE DISTRIBUIÇÃO DE ENERGIA ELÉTRICA - FORNECIMENTO E INSTALAÇÃO. AF_12/2021 | M | 29.94 | 18.64 | 22.78 | 682.03 | 0.01564%
5.16.4 | CP.185 | Próprio | ELETRODUTO RIGIDO, EM ACO ZINCADO OU GALVANIZADO, TIPO PESADO, DN=3/4", APARENTE - FORNECIMENTO E INSTALAÇÃO. AF_10/2022 (SINAPI 104406) | M | 176.4 | 34.95 | 42.71 | 7534.04 | 0.1727%
5.16.5 | CP.186 | Próprio | CURVA 90 GRAUS PARA ELETRODUTO, AÇO GALVANIZADO, DN 20 MM (3/4''), APARENTE - FORNECIMENTO E INSTALAÇÃO. AF_10/2022 (REF. SINAPI 95762) | UN | 76 | 15.11 | 18.46 | 1402.96 | 0.03216%
5.16.6 | 91890 | SINAPI | CURVA 90 GRAUS PARA ELETRODUTO, PVC, ROSCÁVEL, DN 25 MM (3/4"), PARA CIRCUITOS TERMINAIS, INSTALADA EM FORRO - FORNECIMENTO E INSTALAÇÃO. AF_03/2023 | UN | 2 | 15.31 | 18.71 | 37.42 | 0.0008579%
5.16.7 | 91893 | SINAPI | CURVA 90 GRAUS PARA ELETRODUTO, PVC, ROSCÁVEL, DN 32 MM (1"), PARA CIRCUITOS TERMINAIS, INSTALADA EM FORRO - FORNECIMENTO E INSTALAÇÃO. AF_03/2023 | UN | 3 | 18.86 | 23.05 | 69.15 | 0.001585%
5.16.8 | 93018 | SINAPI | CURVA 90 GRAUS PARA ELETRODUTO, PVC, ROSCÁVEL, DN 50 MM (1 1/2"), PARA REDE ENTERRADA DE DISTRIBUIÇÃO DE ENERGIA ELÉTRICA - FORNECIMENTO E INSTALAÇÃO. AF_12/2021 | UN | 4 | 26.29 | 32.13 | 128.52 | 0.002946%
5.16.9 | 97892 | SINAPI | CAIXA ENTERRADA ELÉTRICA RETANGULAR, EM ALVENARIA COM BLOCOS DE CONCRETO, FUNDO COM BRITA, DIMENSÕES INTERNAS: 0,6X0,6X0,6 M. AF_12/2020 | UN | 2 | 504.21 | 616.29 | 1232.58 | 0.02826%
5.16.10 | 91940 | SINAPI | CAIXA RETANGULAR 4" X 2" MÉDIA (1,30 M DO PISO), PVC, INSTALADA EM PAREDE - FORNECIMENTO E INSTALAÇÃO. AF_03/2023 | UN | 5 | 21.03 | 25.7 | 128.5 | 0.002946%
5.16.11 | 91937 | SINAPI | CAIXA OCTOGONAL 3" X 3", PVC, INSTALADA EM LAJE - FORNECIMENTO E INSTALAÇÃO. AF_03/2023 | UN | 34 | 17.85 | 21.81 | 741.54 | 0.017%
5.16.12 | 101882 | SINAPI | QUADRO DE DISTRIBUIÇÃO DE ENERGIA EM CHAPA DE AÇO GALVANIZADO, DE EMBUTIR, COM BARRAMENTO TRIFÁSICO, PARA 30 DISJUNTORES DIN 225A - FORNECIMENTO E INSTALAÇÃO. AF_10/2020 | UN | 1 | 1176.37 | 1437.87 | 1437.87 | 0.03296%
5.16.13 | 91924 | SINAPI | CABO DE COBRE FLEXÍVEL ISOLADO, 1,5 MM², ANTI-CHAMA 450/750 V, PARA CIRCUITOS TERMINAIS - FORNECIMENTO E INSTALAÇÃO. AF_03/2023 | M | 507.4 | 3.38 | 4.13 | 2095.56 | 0.04804%
5.16.14 | 91926 | SINAPI | CABO DE COBRE FLEXÍVEL ISOLADO, 2,5 MM², ANTI-CHAMA 450/750 V, PARA CIRCUITOS TERMINAIS - FORNECIMENTO E INSTALAÇÃO. AF_03/2023 | M | 1011.28 | 4.91 | 6 | 6067.68 | 0.1391%
5.16.15 | 91930 | SINAPI | CABO DE COBRE FLEXÍVEL ISOLADO, 6 MM², ANTI-CHAMA 450/750 V, PARA CIRCUITOS TERMINAIS - FORNECIMENTO E INSTALAÇÃO. AF_03/2023 | M | 571.02 | 10.57 | 12.91 | 7371.86 | 0.169%
5.16.16 | 92988 | SINAPI | CABO DE COBRE FLEXÍVEL ISOLADO, 50 MM², ANTI-CHAMA 0,6/1,0 KV, PARA REDE ENTERRADA DE DISTRIBUIÇÃO DE ENERGIA ELÉTRICA - FORNECIMENTO E INSTALAÇÃO. AF_12/2021 | M | 1.8 | 62.36 | 76.22 | 137.19 | 0.003145%
5.16.17 | 95801 | SINAPI | CONDULETE DE ALUMÍNIO, TIPO X, PARA ELETRODUTO DE AÇO GALVANIZADO DN 20 MM (3/4' | UN | 48 | 42.64 | 52.11 | 2501.28 | 0.05734%
5.16.18 | CP.181 | Próprio | SUPORTE PARAFUSADO COM PLACA DE ENCAIXE 4" X 2" MÉDIO PARA CONDULETE (1,30 M DO PISO) PARA PONTO ELÉTRICO - FORNECIMENTO E INSTALAÇÃO. AF_03/2023 (SINAPI 91946) | UN | 48 | 12.59 | 15.38 | 738.24 | 0.01692%
Local |  |  | Descrição | Fórmula |  |  |  | Quantidade
|  |  | Igual ao número de conduletes | i.5.16.17 |  |  |  | 48
5.16.19 | 91956 | SINAPI | INTERRUPTOR SIMPLES (1 MÓDULO) COM INTERRUPTOR PARALELO (1 MÓDULO), 10A/250V, SEM SUPORTE E SEM PLACA - FORNECIMENTO E INSTALAÇÃO. AF_03/2023 | UN | 4 | 43.8 | 53.53 | 214.12 | 0.004909%
5.16.20 | 91966 | SINAPI | INTERRUPTOR SIMPLES (3 MÓDULOS), 10A/250V, SEM SUPORTE E SEM PLACA - FORNECIMENTO E INSTALAÇÃO. AF_03/2023 | UN | 1 | 53.39 | 65.25 | 65.25 | 0.001496%
5.16.21 | 92006 | SINAPI | TOMADA BAIXA DE EMBUTIR (2 MÓDULOS), 2P+T 10 A, SEM SUPORTE E SEM PLACA - FORNECIMENTO E INSTALAÇÃO. AF_03/2023 | UN | 2 | 39.72 | 48.54 | 97.08 | 0.002226%
5.16.22 | 92002 | SINAPI | TOMADA MÉDIA DE EMBUTIR (2 MÓDULOS), 2P+T 10 A, SEM SUPORTE E SEM PLACA - FORNECIMENTO E INSTALAÇÃO. AF_03/2023 | UN | 31 | 48.81 | 59.66 | 1849.46 | 0.0424%
5.16.23 | 91991 | SINAPI | TOMADA ALTA DE EMBUTIR (1 MÓDULO), 2P+T 20 A, SEM SUPORTE E SEM PLACA - FORNECIMENTO E INSTALAÇÃO. AF_03/2023 | UN | 13 | 39.96 | 48.84 | 634.92 | 0.01456%
5.16.24 | 00007525 | SINAPI | TOMADA INDUSTRIAL DE EMBUTIR 3P+T 30 A, 440 V, COM TRAVA, COM PLACA | UN | 6 | 41.6 | 50.84 | 305.04 | 0.006993%
5.16.25 | 97598 | SINAPI | SENSOR DE PRESENÇA SEM FOTOCÉLULA, FIXAÇÃO EM TETO - FORNECIMENTO E INSTALAÇÃO. AF_09/2024 | UN | 2 | 70.51 | 86.18 | 172.36 | 0.003952%
5.16.26 | CP.183 | Próprio | LUMINÁRIA TIPO CALHA, DE EMBUTIR, PARA 2 LÂMPADAS TUBULARES LED DE 36 W - FORNECIMENTO E INSTALAÇÃO. AF_09/2024 (REF. SINAPI 100917) | UN | 34 | 191.38 | 233.92 | 7953.28 | 0.1823%
5.16.27 | 93653 | SINAPI | DISJUNTOR MONOPOLAR TIPO DIN, CORRENTE NOMINAL DE 10A - FORNECIMENTO E INSTALAÇÃO. AF_10/2020 | UN | 14 | 9.86 | 12.05 | 168.7 | 0.003868%
5.16.28 | 93660 | SINAPI | DISJUNTOR BIPOLAR TIPO DIN, CORRENTE NOMINAL DE 10A - FORNECIMENTO E INSTALAÇÃO. AF_10/2020 | UN | 2 | 46.66 | 57.03 | 114.06 | 0.002615%
5.16.29 | 93661 | SINAPI | DISJUNTOR BIPOLAR TIPO DIN, CORRENTE NOMINAL DE 16A - FORNECIMENTO E INSTALAÇÃO. AF_10/2020 | UN | 1 | 48.16 | 58.86 | 58.86 | 0.001349%
5.16.30 | 93670 | SINAPI | DISJUNTOR TRIPOLAR TIPO DIN, CORRENTE NOMINAL DE 25A - FORNECIMENTO E INSTALAÇÃO. AF_10/2020 | UN | 6 | 64.73 | 79.11 | 474.66 | 0.01088%
5.16.31 | 101896 | SINAPI | DISJUNTOR TERMOMAGNÉTICO TRIPOLAR , CORRENTE NOMINAL DE 200A - FORNECIMENTO E INSTALAÇÃO. AF_10/2020 | UN | 2 | 533.16 | 651.68 | 1303.36 | 0.02988%
5.16.32 | IFRR.08.026 | Próprio | DISPOSITIVO DE PROTECAO CONTRA SURTOS (DPS), CLASSE II, TENSÃO MÁXIMA 175V, CORRENTE MÁXIMA 45KA - FORNECIMENTO E INSTALAÇÃO | UN | 4 | 89.12 | 108.93 | 435.72 | 0.009989%
5.16.33 | CP.108.1 | Próprio | ELETROCALHA LISA OU PERFURADA EM AÇO GALVANIZADO, LARGURA 50MM E ALTURA 50MM, INCLUSIVE EMENDA E FIXAÇÃO - FORNECIMENTO E INSTALAÇÃO. AF_04/2023 (BASE SINAPI 97236) | M | 159.2 | 80.49 | 98.38 | 15662.09 | 0.3591%
5.16.34 | CP.112.1 | Próprio | TAMPA DE ENCAIXE PARA ELETROCALHA, LISA OU PERFURADA EM AÇO GALVANIZADO, CHAPA 24, LARGURA DE 50MM - FORNECIMENTO E INSTALAÇÃO. | M | 159.2 | 25.82 | 31.55 | 5022.76 | 0.1152%
5.16.35 | CP.113 | Próprio | SAÍDA HORIZONTAL ELETROCALHA PARA ELETRODUTO 3/4" | UND | 19 | 14.76 | 18.04 | 342.76 | 0.007858%
5.16.36 | 00001580 | SINAPI | TERMINAL A COMPRESSAO EM COBRE ESTANHADO PARA CABO 95 MM2, 1 FURO E 1 COMPRESSAO, PARA PARAFUSO DE FIXACAO M12 | UN | 8 | 4.4 | 5.37 | 42.96 | 0.0009849%
5.16.37 | 00001578 | SINAPI | TERMINAL A COMPRESSAO EM COBRE ESTANHADO PARA CABO 50 MM2, 1 FURO E 1 COMPRESSAO, PARA PARAFUSO DE FIXACAO M8 | UN | 2 | 2.87 | 3.5 | 7 | 0.0001605%
5.16.38 | 00001573 | SINAPI | TERMINAL A COMPRESSAO EM COBRE ESTANHADO PARA CABO 6 MM2, 1 FURO E 1 COMPRESSAO, PARA PARAFUSO DE FIXACAO M6 | UN | 48 | 0.82 | 1 | 48 | 0.0011%
5.16.39 | 00001570 | SINAPI | TERMINAL A COMPRESSAO EM COBRE ESTANHADO PARA CABO 2,5 MM2, 1 FURO E 1 COMPRESSAO, PARA PARAFUSO DE FIXACAO M5 | UN | 48 | 0.53 | 0.64 | 30.72 | 0.0007043%
5.16.40 | 00039464 | SINAPI | DISPOSITIVO DR, 4 POLOS, SENSIBILIDADE DE 300 MA, CORRENTE DE 100 A, TIPO AC | UN | 1 | 414.62 | 506.79 | 506.79 | 0.01162%
5.16.41 | 91885 | SINAPI | LUVA PARA ELETRODUTO, PVC, ROSCÁVEL, DN 32 MM (1"), PARA CIRCUITOS TERMINAIS, INSTALADA EM PAREDE - FORNECIMENTO E INSTALAÇÃO. AF_03/2023 | UN | 6 | 14.94 | 18.26 | 109.56 | 0.002512%
5.16.42 | 93013 | SINAPI | LUVA PARA ELETRODUTO, PVC, ROSCÁVEL, DN 50 MM (1 1/2"), PARA REDE ENTERRADA DE DISTRIBUIÇÃO DE ENERGIA ELÉTRICA - FORNECIMENTO E INSTALAÇÃO. AF_12/2021 | UN | 26 | 17.27 | 21.1 | 548.6 | 0.01258%
5.16.43 | 91884 | SINAPI | LUVA PARA ELETRODUTO, PVC, ROSCÁVEL, DN 25 MM (3/4"), PARA CIRCUITOS TERMINAIS, INSTALADA EM PAREDE - FORNECIMENTO E INSTALAÇÃO. AF_03/2023 | UN | 4 | 13.12 | 16.03 | 64.12 | 0.00147%
5.16.44 | CP.187 | Próprio | LUVA DE EMENDA PARA ELETRODUTO, AÇO GALVANIZADO, DN 20 MM (3/4''), APARENTE - FORNECIMENTO E INSTALAÇÃO. AF_10/2022 (REF. SINAPI 104452) | UN | 1 | 6.51 | 7.95 | 7.95 | 0.0001823%
5.16.45 | 93358 | SINAPI | ESCAVAÇÃO MANUAL DE VALA. AF_09/2024 | m³ | 2.7456 | 91.41 | 111.73 | 306.76 | 0.007033%
Local |  |  | Descrição | Fórmula |  |  |  | Quantidade
|  |  | Trecho eletroduto x vala com seção de 0,20x0,40 m | 29,52 * 0,2 * 0,4 |  |  |  | 2.3616
|  |  | Volume das 2 caixas de passagens 60x60x60 cm | 0,8*0,8*0,3*2 |  |  |  | 0.384
5.16.46 | 93382 | SINAPI | REATERRO MANUAL DE VALAS, COM COMPACTADOR DE SOLOS DE PERCUSSÃO. AF_08/2023 | m³ | 2.4821 | 28.4 | 34.71 | 86.15 | 0.001975%
Local |  |  | Descrição | Fórmula |  |  |  | Quantidade
|  |  | Volume escavado | i.5.16.45 |  |  |  | 2.7456
|  |  | Volume dos eletrodutos | 2 * (3,14 * 0,032 * 0,032 / 4) * 29,52 |  |  |  | -0.047459
|  |  | Volume das caixas de passagem | 0,6*0,6*0,3*2 |  |  |  | -0.216
5.16.47 | 90447 | SINAPI | RASGO LINEAR MANUAL EM ALVENARIA, PARA ELETRODUTOS, DIÂMETROS MENORES OU IGUAIS A 40 MM. AF_09/2023 | M | 3 | 9.91 | 12.11 | 36.33 | 0.0008329%
Local |  |  | Descrição | Fórmula |  |  |  | Quantidade
|  |  | Comprimento x numero de eletrodutos | 1,5 * 2 |  |  |  | 3
5.16.48 | 104766 | SINAPI | CHUMBAMENTO LINEAR EM ALVENARIA PARA ELETRODUTOS COM DIÂMETROS MENORES OU IGUAIS A 40 MM. AF_09/2023 | M | 3 | 20.62 | 25.2 | 75.6 | 0.001733%
Local |  |  | Descrição | Fórmula |  |  |  | Quantidade
|  |  | Igual ao comprimento do rasgo | i.5.16.47 |  |  |  | 3
5.17 |  |  | SISTEMA DE PROTEÇÃO CONTRA DESCARGAS ATMOSFÉRICAS - SPDA ESTRUTURAL |  | 1 |  | 30961.58 | 30961.58 | 0.7098%
5.17.1 | 104746 | SINAPI | MINI CAPTOR PARA SPDA - FORNECIMENTO E INSTALAÇÃO. AF_08/2023 | UN | 9 | 29.41 | 35.94 | 323.46 | 0.007416%
5.17.2 | 96973 | SINAPI | CORDOALHA DE COBRE NU 35 MM², NÃO ENTERRADA, COM ISOLADOR - FORNECIMENTO E INSTALAÇÃO. AF_08/2023 | M | 190.45 | 77.98 | 95.31 | 18151.78 | 0.4161%
5.17.3 | 96977 | SINAPI | CORDOALHA DE COBRE NU 50 MM², ENTERRADA - FORNECIMENTO E INSTALAÇÃO. AF_08/2023 | M | 46.56 | 64.35 | 78.65 | 3661.94 | 0.08395%
5.17.4 | CP.176 | Próprio | BARRA REDONDA LISA DE AÇO GALVANIZADO A FOGO PARA SPDA (RE-BAR) 3/8" X3 METROS, EXCLUSIVE CLIPS (REF. 4/2025) | UN | 34 | 93.16 | 113.86 | 3871.24 | 0.08875%
5.17.5 | CP.182 | Próprio | FORNECIMENTO E INSTALAÇÃO DE EMENDA L EM AÇO GALVANIZADO A FOGO 200 X 200MM Ø 3/8” (2025) | UN | 7 | 27.17 | 33.2 | 232.4 | 0.005328%
5.17.6 | CP.177 | Próprio | CLIP GRAMPO DE ATERRAMENTO PARA CABO DE AÇO 3/8" (9,52mm) - FORNECIMENTO E INSTALAÇÃO. (REF. SINAPI 104752) | UN | 102 | 16.63 | 20.32 | 2072.64 | 0.04752%
5.17.7 | CP.178 | Próprio | CONECTOR ATERRINSERT M12 AJUSTE 25-40mm - FORNECIMENTO E INSTALAÇÃO. (SINAPI 104752 - REF. 4/2025) | UN | 8 | 76.01 | 92.9 | 743.2 | 0.01704%
5.17.8 | 96985 | SINAPI | HASTE DE ATERRAMENTO, DIÂMETRO 5/8", COM 3 METROS - FORNECIMENTO E INSTALAÇÃO. AF_08/2023 | UN | 8 | 86.03 | 105.15 | 841.2 | 0.01929%
5.17.9 | 104752 | SINAPI | CONECTOR SPLIT-BOLT, PARA SPDA, PARA CABOS ATÉ 35 MM2 - FORNECIMENTO E INSTALAÇÃO. AF_08/2023 | UN | 8 | 16.63 | 20.32 | 162.56 | 0.003727%
5.17.10 | CP.188 | Próprio | PRESILHA PARA FIXAÇÃO DE CORDOALHA NÃO ENTERRADA PARA SPDA - FORNECIMENTO E INSTALAÇÃO. AF_08/2023 (REF. SINAPI 104747) | UN | 38 | 7.75 | 9.47 | 359.86 | 0.00825%
5.17.11 | CP.191 | Próprio | CAIXA DE EQUIPOTENCIALIZAÇÃO PARA USO INTERNO/EXTERNO, NAS DIMENSÕES DE 200X200X90MM, COM BARRAMENTO PARA 9 TERMINAIS | UN | 1 | 442.86 | 541.3 | 541.3 | 0.01241%
5.18 |  |  | SISTEMA DE PREVENÇÃO E COMBATE A INCÊNDIO |  | 1 |  | 14243.02 | 14243.02 | 0.3265%
5.18.1 |  |  | SINALIZAÇÃO E ILUMINAÇÃO DE EMERGÊNCIA |  | 1 |  | 5157.65 | 5157.65 | 0.1182%
5.18.1.1 | CP.190 | Próprio | LUMINÁRIA DE EMERGÊNCIA COM LED (BLOCO AUTÔNOMO), AUTONOMIA MÍNIMA 2HS, 500 LUMENS - FORNECIMENTO E INSTALAÇÃO. AF_09/2024 (REF. SINAPI 97599) | UN | 9 | 307.48 | 375.83 | 3382.47 | 0.07755%
5.18.1.2 | 00037556 | SINAPI | PLACA DE SINALIZACAO DE SEGURANCA CONTRA INCENDIO, FOTOLUMINESCENTE, QUADRADA, *20 X 20* CM, EM PVC *2* MM ANTI-CHAMAS (SIMBOLOS, CORES E PICTOGRAMAS CONFORME NBR 16820) | UN | 12 | 25.33 | 30.96 | 371.52 | 0.008517%
Local |  |  | Descrição | Fórmula |  |  |  | Quantidade
|  |  | Extintor ABC | 7 |  |  |  | 7
|  |  | Extintor BC | 5 |  |  |  | 5
5.18.1.3 | 00037539 | SINAPI | PLACA DE SINALIZACAO DE SEGURANCA CONTRA INCENDIO, FOTOLUMINESCENTE, RETANGULAR, *13 X 26* CM, EM PVC *2* MM ANTI-CHAMAS (SIMBOLOS, CORES E PICTOGRAMAS CONFORME NBR 16820) | UN | 12 | 21.9 | 26.76 | 321.12 | 0.007362%
Local |  |  | Descrição | Fórmula |  |  |  | Quantidade
|  |  | Placa S2-D | 4 |  |  |  | 4
|  |  | Placa S2-E | 4 |  |  |  | 4
|  |  | Placa S3 | 1 |  |  |  | 1
|  |  | Placa S14 | 3 |  |  |  | 3
5.18.1.4 | 102513 | SINAPI | PINTURA DE SÍMBOLOS E TEXTOS COM TINTA ACRÍLICA, DEMARCAÇÃO COM FITA ADESIVA E APLICAÇÃO COM ROLO. AF_05/2021 | m² | 12 | 54.37 | 66.45 | 797.4 | 0.01828%
Local |  |  | Descrição | Fórmula |  |  |  | Quantidade
|  |  | Número de extintor x 1 m² | 12 * 1 |  |  |  | 12
5.18.1.5 | 00034721 | SINAPI | PLACA DE SINALIZACAO EM CHAPA DE ALUMINIO COM PINTURA REFLETIVA, E = 2 MM | M² | 0.2025 | 1152.01 | 1408.1 | 285.14 | 0.006537%
Local |  |  | Descrição | Fórmula |  |  |  | Quantidade
|  |  | Placa tipo M1 | 0,45 * 0,45 |  |  |  | 0.2025
5.18.2 |  |  | EXTINTORES |  | 1 |  | 9085.37 | 9085.37 | 0.2083%
5.18.2.1 | AA 32 | Próprio | EXTINTOR DE INCÊNDIO PORTÁTIL COM CARGA DE PQS DE 6 KG, CLASSE ABC - FORNECIMENTO E INSTALAÇÃO. AF_10/2020_PE (REF. 101909) | UN | 7 | 226.39 | 276.71 | 1936.97 | 0.04441%
5.18.2.2 | 101907 | SINAPI | EXTINTOR DE INCÊNDIO PORTÁTIL COM CARGA DE CO2 DE 6 KG, CLASSE BC - FORNECIMENTO E INSTALAÇÃO. AF_10/2020_PE | UN | 5 | 881.9 | 1077.94 | 5389.7 | 0.1236%
5.18.2.3 |  |  | HIDRANTE (ESPERA PARA AMPLIAÇÃO) |  | 1 |  | 1758.7 | 1758.7 | 0.04032%
5.18.2.3.1 | 92367 | SINAPI | TUBO DE AÇO GALVANIZADO COM COSTURA, CLASSE MÉDIA, DN 65 (2 1/2"), CONEXÃO ROSQUEADA, INSTALADO EM REDE DE ALIMENTAÇÃO PARA HIDRANTE - FORNECIMENTO E INSTALAÇÃO. AF_10/2020 | M | 8 | 111.1 | 135.79 | 1086.32 | 0.0249%
5.18.2.3.2 | 92390 | SINAPI | JOELHO 90 GRAUS, EM FERRO GALVANIZADO, DN 65 (2 1/2"), CONEXÃO ROSQUEADA, INSTALADO EM REDE DE ALIMENTAÇÃO PARA HIDRANTE - FORNECIMENTO E INSTALAÇÃO. AF_10/2020 | UN | 2 | 163.46 | 199.79 | 399.58 | 0.009161%
5.18.2.3.3 | 00001169 | SINAPI | CAP OU TAMPAO DE FERRO GALVANIZADO, COM ROSCA BSP, DE 2 1/2" | UN | 4 | 55.8 | 68.2 | 272.8 | 0.006254%
5.19 |  |  | SERVIÇOS FINAIS GERAIS |  | 1 |  | 14018.29 | 14018.29 | 0.3214%
5.19.1 | CP.175 | Próprio | PLACA INAUGURAL EM AÇO INOX ESCOVADO, 50X70CM, ESPESSURA 2MM, LETRAS COR PRETA E MARCAS COLORIDAS (PADRÃO GORVERNO FEDERAL) - FORNECIMENTO E INSTALAÇÃO | UN | 1 | 1754.2 | 2144.15 | 2144.15 | 0.04916%
5.19.2 | 99819 | SINAPI | LIMPEZA DE BANCADA DE PEDRA (MÁRMORE OU GRANITO). AF_04/2019 | m² | 0.84 | 18.17 | 22.2 | 18.64 | 0.0004273%
Local |  |  | Descrição | Fórmula |  |  |  | Quantidade
|  |  | Bancada do banheiro | 0,5*0,6 |  |  |  | 0.3
|  |  | Bancada da pia de cozinha | 0,9*0,6 |  |  |  | 0.54
5.19.3 | 99821 | SINAPI | LIMPEZA DE JANELA DE VIDRO COM CAIXILHO EM AÇO/ALUMÍNIO/PVC. AF_04/2019 | m² | 182.3136 | 3.38 | 4.13 | 752.95 | 0.01726%
Local |  |  | Descrição | Fórmula |  |  |  | Quantidade
|  |  | Igual à área de janelas x 2 faces | i.5.10.1 * 2 |  |  |  | 182.3136
5.19.4 | 99824 | SINAPI | LIMPEZA DE PORTA EM AÇO/ALUMÍNIO. AF_04/2019 | m² | 16.59 | 2.76 | 3.37 | 55.9 | 0.001282%
Local |  |  | Descrição | Fórmula |  |  |  | Quantidade
|  |  | Igual á área de portas x 2 faces | i.5.10.2 * 2 |  |  |  | 16.59
5.19.5 | 99823 | SINAPI | LIMPEZA DE PORTA INTEIRAMENTE DE VIDRO. AF_04/2019 | m² | 20.7 | 2.54 | 3.1 | 64.17 | 0.001471%
Local |  |  | Descrição | Fórmula |  |  |  | Quantidade
|  |  | Porta de entrada principal x 2 faces | 3*3,45 * 2 |  |  |  | 20.7
5.19.6 | 99810 | SINAPI | LIMPEZA DE PISO DE MÁRMORE/GRANITO UTILIZANDO DETERGENTE NEUTRO E ESCOVAÇÃO MANUAL. AF_04/2019 | m² | 427.81 | 7.93 | 9.69 | 4145.47 | 0.09504%
Local |  |  | Descrição | Fórmula |  |  |  | Quantidade
|  |  | Igual à área de piso granilite | i.5.15.5 |  |  |  | 427.81
5.19.7 | 00010851 | SINAPI | PLACA DE ACRILICO TRANSPARENTE ADESIVADA PARA SINALIZACAO DE PORTAS, BORDA POLIDA, DE *25 X 8*, E = 6 MM (NAO INCLUI ACESSORIOS PARA FIXACAO) | UN | 4 | 64.39 | 78.7 | 314.8 | 0.007217%
5.19.8 | IFRR.01.045 | Próprio | ATERRO INTERNO COM AREIA COM ADENSAMENTO HIDRAULICO - (REFERÊNCIA SINAPI 79482) | M³ | 25.6975 | 71.92 | 87.9 | 2258.81 | 0.05179%
Local |  |  | Descrição | Fórmula |  |  |  | Quantidade
|  |  | Volume correspondente ao talude (H med = 0,25 m ) em volta da calçada perimetral | Área = 102,79 * Altura = 0,25 |  |  |  | 25.6975
5.19.9 | 98504 | SINAPI | PLANTIO DE GRAMA BATATAIS EM PLACAS. AF_07/2024 | m² | 166.8 | 17.42 | 21.29 | 3551.17 | 0.08141%
Local |  |  | Descrição | Fórmula |  |  |  | Quantidade
|  |  | Área dos taludes | 102,79 |  |  |  | 102.79
|  |  | Área plana (entrada) | 64,01 |  |  |  | 64.01
5.19.10 | 105521 | SINAPI | ESPALHAMENTO DE TERRA VEGETAL PARA O PLANTIO. AF_07/2024 | m² | 166.8 | 3.5 | 4.27 | 712.23 | 0.01633%
Local |  |  | Descrição | Fórmula |  |  |  | Quantidade
|  |  | Igual a área de plantio de grama | i.5.19.9 |  |  |  | 166.8
6 |  |  | REFEITÓRIO |  | 1 |  | 1980870.37 | 1980870.37 | 45.41%
6.1 |  |  | LIMPEZA, LOCAÇÃO DA OBRA E MOVIMENTO DE TERRA |  | 1 |  | 28973.3 | 28973.3 | 0.6642%
6.1.1 | 98524 | SINAPI | LIMPEZA MANUAL DE VEGETAÇÃO EM TERRENO COM ENXADA. AF_03/2024 | m² | 435 | 4.92 | 6.01 | 2614.35 | 0.05994%
Local |  |  | Descrição | Fórmula |  |  |  | Quantidade
|  |  | LIMPEZA GERAL DA ÁREA DA CONSTRUÇÃO, INCLUINDO AREA DO BARRACAO E DESPEJO DE MATERIAIS | 870*0,5 |  |  |  | 435
6.1.2 | 99059 | SINAPI | LOCAÇÃO CONVENCIONAL DE OBRA, UTILIZANDO GABARITO DE TÁBUAS CORRIDAS PONTALETADAS A CADA 2,00M - 2 UTILIZAÇÕES. AF_03/2024 | M | 110.2 | 61.34 | 74.97 | 8261.69 | 0.1894%
Local |  |  | Descrição | Fórmula |  |  |  | Quantidade
|  |  | Considerou-se para a locação da obra a área que contorna a edificação, sendo contabilizado um afastamento de 1,00m das laterais e fundos para a execução do gabarito.(livro técnicas de edicar PINI) | 110,20 |  |  |  | 110.2
6.1.3 | AA 53 | Próprio | LOCAÇÃO COM USO EXCLUSIVO DE EQUIPAMENTO TOPOGRÁFICO. AF_03/2024 (REF. 105008) | UN | 84 | 6.58 | 8.04 | 675.36 | 0.01548%
Local |  |  | Descrição | Fórmula |  |  |  | Quantidade
|  |  | Gabarito | 8 |  |  |  | 8
|  |  | Pilares | 32 |  |  |  | 32
|  |  | Estacas | 44 |  |  |  | 44
6.1.4 | AA 54 | Próprio | MARCAÇÃO DE PONTOS EM GABARITO OU CAVALETE, COM USO DE ESTAÇÃO TOTAL. AF_03/2024 (REF. 105010) | UN | 44 | 9.61 | 11.74 | 516.56 | 0.01184%
Local |  |  | Descrição | Fórmula |  |  |  | Quantidade
|  |  | Gabarito (LR) | 13*2+9*2 |  |  |  | 44
6.1.5 | 105011 | SINAPI | EXECUÇÃO DE LINHAS DE REFERÊNCIA EM GABARITO OU CAVALETE. AF_03/2024 | M | 537.4 | 0.56 | 0.68 | 365.43 | 0.008378%
Local |  |  | Descrição | Fórmula |  |  |  | Quantidade
|  |  | LR (x) | 13*16,45 |  |  |  | 213.85
|  |  | LR (y) | 9*35,95 |  |  |  | 323.55
6.1.6 | 96521 | SINAPI | ESCAVAÇÃO MECANIZADA PARA BLOCO DE COROAMENTO OU SAPATA COM RETROESCAVADEIRA (INCLUINDO ESCAVAÇÃO PARA COLOCAÇÃO DE FÔRMAS). AF_01/2024 | m³ | 89.6835 | 44.27 | 54.11 | 4852.77 | 0.1113%
Local |  |  | Descrição | Fórmula |  |  |  | Quantidade
|  |  | B1=B2=B3=B4=B5=B6=B7=B8=B9=B10=B11=B14=B16=B17=B21=B24=B30=B32 | (0,9+0,4+0,40)*(0,90+0,4+0,4)*(0,75+0,05)*18 |  |  |  | 41.616
|  |  | B12=B13=B15=B18=B19=B22=B23=B25=B26=B27=B28=B29=B31 | (2,10+0,4+0,4)*(0,90+0,4+0,4)*0,75*13 |  |  |  | 48.0675
6.1.7 | 96527 | SINAPI | ESCAVAÇÃO MANUAL PARA VIGA BALDRAME OU SAPATA CORRIDA (INCLUINDO ESCAVAÇÃO PARA COLOCAÇÃO DE FÔRMAS). AF_01/2024 | m³ | 2.1675 | 113.81 | 139.1 | 301.49 | 0.006912%
Local |  |  | Descrição | Fórmula |  |  |  | Quantidade
|  |  | PERIMETRO DAS VIGASXLARGURAX10CM DE ALTURA | (9,85-0,90+33,95-13*0,9+2,55+1,7+1,80+3,30+2,20+3,40+3,30+1,5+1,75+4,15+1,70+6+3,40+2,15+2,15+3,90+1,75+2,55+1,55+1,60+3,40+6+6,05+14,15+16,85+14,45)*0,15*0,10 |  |  |  | 2.1675
6.1.8 | 101616 | SINAPI | PREPARO DE FUNDO DE VALA COM LARGURA MENOR QUE 1,5 M (ACERTO DO SOLO NATURAL). AF_08/2020 | m² | 137.785 | 7.11 | 8.69 | 1197.35 | 0.02745%
Local |  |  | Descrição | Fórmula |  |  |  | Quantidade
|  |  | B1=B2=B3=B4=B5=B6=B7=B8=B9=B10=B11=B14=B16=B17=B21=B24=B30=B32 | (0,9+0,4+0,40)*(0,90+0,4+0,4)*18 |  |  |  | 52.02
|  |  | B12=B13=B15=B18=B19=B22=B23=B25=B26=B27=B28=B29=B31 | (2,10+0,4+0,4)*(0,90+0,4+0,4)*13 |  |  |  | 64.09
|  |  | PERIMETRO DAS VIGASXLARGURA | (9,85-0,90+33,95-13*0,9+2,55+1,7+1,80+3,30+2,20+3,40+3,30+1,5+1,75+4,15+1,70+6+3,40+2,15+2,15+3,90+1,75+2,55+1,55+1,60+3,40+6+6,05+14,15+16,85+14,45)*0,15 |  |  |  | 21.675
6.1.9 | 93382 | SINAPI | REATERRO MANUAL DE VALAS, COM COMPACTADOR DE SOLOS DE PERCUSSÃO. AF_08/2023 | m³ | 63.5835 | 28.4 | 34.71 | 2206.98 | 0.0506%
Local |  |  | Descrição | Fórmula |  |  |  | Quantidade
|  |  | VOLUME ESCAVADO | 89,6835 |  |  |  | 89.6835
|  |  | VOLUME DE CONCRETO DOS BLOCOS | 26,10 |  |  |  | -26.1
6.1.10 | IFRR.01.045 | Próprio | ATERRO INTERNO COM AREIA COM ADENSAMENTO HIDRAULICO - (REFERÊNCIA SINAPI 79482) | M³ | 90.8 | 71.92 | 87.9 | 7981.32 | 0.183%
Local |  |  | Descrição | Fórmula |  |  |  | Quantidade
|  |  | AREA DE PISO X H DO ATERRO INTERNO H= 20CM | 454*0,20 |  |  |  | 90.8
6.2 |  |  | INFRAESTRUTURA |  | 1 |  | 341436.03 | 341436.03 | 7.828%
6.2.1 |  |  | ESTACAS |  | 1 |  | 211520.32 | 211520.32 | 4.849%
6.2.1.1 | CP.196 | Próprio | ESTACA HÉLICE CONTÍNUA , DIÂMETRO DE 40 CM, INCLUSO CONCRETO FCK=30MPA (EXCLUSIVE BOMBEAMENTO, MOBILIZAÇÃO E DESMOBILIZAÇÃO). REFERÊNCIA SINAPI (100652) | M | 528 | 326.19 | 398.7 | 210513.6 | 4.826%
Local |  |  | Descrição | Fórmula |  |  |  | Quantidade
|  |  | QUANTIDADE DE ESTACAS X COMPRIMENTO | 44*12 |  |  |  | 528
6.2.1.2 | 95601 | SINAPI | ARRASAMENTO MECANICO DE ESTACA DE CONCRETO ARMADO, DIAMETROS DE ATÉ 40 CM. AF_05/2021 | UN | 44 | 18.72 | 22.88 | 1006.72 | 0.02308%
Local |  |  | Descrição | Fórmula |  |  |  | Quantidade
|  |  | QUANTIDADE DE ESTACAS | 44 |  |  |  | 44
6.2.2 |  |  | BLOCO DE COROAMENTO |  | 1 |  | 73054.03 | 73054.03 | 1.675%
6.2.2.1 | 96534 | SINAPI | FABRICAÇÃO, MONTAGEM E DESMONTAGEM DE FÔRMA PARA BLOCO DE COROAMENTO, EM MADEIRA SERRADA, E=25 MM, 4 UTILIZAÇÕES. AF_01/2024 | m² | 98.3 | 75.88 | 92.74 | 9116.34 | 0.209%
Local |  |  | Descrição | Fórmula |  |  |  | Quantidade
|  |  | QUANTIDADE DE ACORDO COM O PROJETO | 98,30 |  |  |  | 98.3
6.2.2.2 | 96619 | SINAPI | LASTRO DE CONCRETO MAGRO, APLICADO EM BLOCOS DE COROAMENTO OU SAPATAS, ESPESSURA DE 5 CM. AF_01/2024 | m² | 50.5575 | 62.26 | 76.1 | 3847.42 | 0.08821%
Local |  |  | Descrição | Fórmula |  |  |  | Quantidade
|  |  | B1=B2=B3=B4=B5=B6=B7=B8=B9=B10=B11=B14=B16=B17=B21=B24=B30=B32 | (0,90+0,15)*(0,90+0,15)*18 |  |  |  | 19.845
|  |  | B12=B13=B15=B18=B19=B22=B23=B25=B26=B27=B28=B29=B31 (2xEstaca Ø40.) | (2,10+0,15)*(0,90+0,15)*13 |  |  |  | 30.7125
6.2.2.3 | 96544 | SINAPI | ARMAÇÃO DE BLOCO UTILIZANDO AÇO CA-50 DE 6,3 MM - MONTAGEM. AF_01/2024 | KG | 8.1 | 21.31 | 26.04 | 210.92 | 0.004836%
Local |  |  | Descrição | Fórmula |  |  |  | Quantidade
|  |  | QUANTIDADE DE ACORDO COM O PROJETO | 8,1 |  |  |  | 8.1
6.2.2.4 | 96545 | SINAPI | ARMAÇÃO DE BLOCO UTILIZANDO AÇO CA-50 DE 8 MM - MONTAGEM. AF_01/2024 | KG | 249.6 | 19.3 | 23.59 | 5888.06 | 0.135%
Local |  |  | Descrição | Fórmula |  |  |  | Quantidade
|  |  | QUANTIDADE DE ACORDO COM O PROJETO | 249,6 |  |  |  | 249.6
6.2.2.5 | 96546 | SINAPI | ARMAÇÃO DE BLOCO UTILIZANDO AÇO CA-50 DE 10 MM - MONTAGEM. AF_01/2024 | KG | 587.5 | 16.9 | 20.65 | 12131.87 | 0.2781%
Local |  |  | Descrição | Fórmula |  |  |  | Quantidade
|  |  | QUANTIDADE DE ACORDO COM O PROJETO | 587,5 |  |  |  | 587.5
6.2.2.6 | 104920 | SINAPI | ARMAÇÃO DE BLOCO, SAPATA ISOLADA, VIGA BALDRAME E SAPATA CORRIDA UTILIZANDO AÇO CA-50 DE 12,5 MM - MONTAGEM. AF_01/2024 | KG | 13.6 | 13.08 | 15.98 | 217.32 | 0.004982%
Local |  |  | Descrição | Fórmula |  |  |  | Quantidade
|  |  | QUANTIDADE DE ACORDO COM O PROJETO | 13,6 |  |  |  | 13.6
6.2.2.7 | 96543 | SINAPI | ARMAÇÃO DE BLOCO UTILIZANDO AÇO CA-60 DE 5 MM - MONTAGEM. AF_01/2024 | KG | 10.2 | 23.54 | 28.77 | 293.45 | 0.006728%
Local |  |  | Descrição | Fórmula |  |  |  | Quantidade
|  |  | QUANTIDADE DE ACORDO COM O PROJETO | 10,2 |  |  |  | 10.2
6.2.2.8 | 94965 | SINAPI | CONCRETO FCK = 25MPA, TRAÇO 1:2,3:2,7 (EM MASSA SECA DE CIMENTO/ AREIA MÉDIA/ BRITA 1) - PREPARO MECÂNICO COM BETONEIRA 400 L. AF_05/2021 | m³ | 26.1 | 964.9 | 1179.39 | 30782.07 | 0.7057%
Local |  |  | Descrição | Fórmula |  |  |  | Quantidade
|  |  | QUANTIDADE DE ACORDO COM O PROJETO | 26,1 |  |  |  | 26.1
6.2.2.9 | 103670 | SINAPI | LANÇAMENTO COM USO DE BALDES, ADENSAMENTO E ACABAMENTO DE CONCRETO EM ESTRUTURAS. AF_02/2022 | m³ | 26.1 | 331.22 | 404.85 | 10566.58 | 0.2422%
Local |  |  | Descrição | Fórmula |  |  |  | Quantidade
|  |  | IGUAL AO VOLUME DE CONCRETO | 26,10 |  |  |  | 26.1
6.2.3 |  |  | VIGAS BALDRAMES |  | 1 |  | 49536.97 | 49536.97 | 1.136%
6.2.3.1 | 96536 | SINAPI | FABRICAÇÃO, MONTAGEM E DESMONTAGEM DE FÔRMA PARA VIGA BALDRAME, EM MADEIRA SERRADA, E=25 MM, 4 UTILIZAÇÕES. AF_01/2024 | m² | 190.5 | 65.08 | 79.54 | 15152.37 | 0.3474%
Local |  |  | Descrição | Fórmula |  |  |  | Quantidade
|  |  | DE ACORDO COM A LISTA DE MATERIAIS DO PROJETO | 190,5 |  |  |  | 190.5
6.2.3.2 | 104917 | SINAPI | ARMAÇÃO DE SAPATA ISOLADA, VIGA BALDRAME E SAPATA CORRIDA UTILIZANDO AÇO CA-50 DE 6,3 MM - MONTAGEM. AF_01/2024 | KG | 19.7 | 18.56 | 22.68 | 446.79 | 0.01024%
Local |  |  | Descrição | Fórmula |  |  |  | Quantidade
|  |  | DE ACORDO COM A LISTA DE MATERIAIS DO PROJETO | 19,7 |  |  |  | 19.7
6.2.3.3 | 104918 | SINAPI | ARMAÇÃO DE SAPATA ISOLADA, VIGA BALDRAME E SAPATA CORRIDA UTILIZANDO AÇO CA-50 DE 8 MM - MONTAGEM. AF_01/2024 | KG | 132.8 | 17.28 | 21.12 | 2804.73 | 0.0643%
Local |  |  | Descrição | Fórmula |  |  |  | Quantidade
|  |  | DE ACORDO COM A LISTA DE MATERIAIS DO PROJETO | 132,8 |  |  |  | 132.8
6.2.3.4 | 104919 | SINAPI | ARMAÇÃO DE SAPATA ISOLADA, VIGA BALDRAME E SAPATA CORRIDA UTILIZANDO AÇO CA-50 DE 10 MM - MONTAGEM. AF_01/2024 | KG | 272.6 | 15.43 | 18.86 | 5141.23 | 0.1179%
Local |  |  | Descrição | Fórmula |  |  |  | Quantidade
|  |  | DE ACORDO COM A LISTA DE MATERIAIS DO PROJETO | 272,6 |  |  |  | 272.6
6.2.3.5 | 104920 | SINAPI | ARMAÇÃO DE BLOCO, SAPATA ISOLADA, VIGA BALDRAME E SAPATA CORRIDA UTILIZANDO AÇO CA-50 DE 12,5 MM - MONTAGEM. AF_01/2024 | KG | 162.3 | 13.08 | 15.98 | 2593.55 | 0.05946%
Local |  |  | Descrição | Fórmula |  |  |  | Quantidade
|  |  | DE ACORDO COM A LISTA DE MATERIAIS DO PROJETO | 162,3 |  |  |  | 162.3
6.2.3.6 | 96543 | SINAPI | ARMAÇÃO DE BLOCO UTILIZANDO AÇO CA-60 DE 5 MM - MONTAGEM. AF_01/2024 | KG | 152.5 | 23.54 | 28.77 | 4387.42 | 0.1006%
Local |  |  | Descrição | Fórmula |  |  |  | Quantidade
|  |  | DE ACORDO COM A LISTA DE MATERIAIS DO PROJETO | 152,5 |  |  |  | 152.5
6.2.3.7 | 94965 | SINAPI | CONCRETO FCK = 25MPA, TRAÇO 1:2,3:2,7 (EM MASSA SECA DE CIMENTO/ AREIA MÉDIA/ BRITA 1) - PREPARO MECÂNICO COM BETONEIRA 400 L. AF_05/2021 | m³ | 12 | 964.9 | 1179.39 | 14152.68 | 0.3245%
Local |  |  | Descrição | Fórmula |  |  |  | Quantidade
|  |  | DE ACORDO COM A LISTA DE MATERIAIS DO PROJETO | 12 |  |  |  | 12
6.2.3.8 | 103670 | SINAPI | LANÇAMENTO COM USO DE BALDES, ADENSAMENTO E ACABAMENTO DE CONCRETO EM ESTRUTURAS. AF_02/2022 | m³ | 12 | 331.22 | 404.85 | 4858.2 | 0.1114%
Local |  |  | Descrição | Fórmula |  |  |  | Quantidade
|  |  | MESMO VOLUME DE CONCRETO | 12 |  |  |  | 12
6.2.4 |  |  | ARRANQUE DOS PILARES |  | 1 |  | 7324.71 | 7324.71 | 0.1679%
6.2.4.1 | 92427 | SINAPI | MONTAGEM E DESMONTAGEM DE FÔRMA DE PILARES RETANGULARES E ESTRUTURAS SIMILARES, PÉ-DIREITO SIMPLES, EM CHAPA DE MADEIRA COMPENSADA RESINADA, 8 UTILIZAÇÕES. AF_09/2020 | m² | 13.8 | 71.01 | 86.79 | 1197.7 | 0.02746%
Local |  |  | Descrição | Fórmula |  |  |  | Quantidade
|  |  | DE ACORDO COM A LISTA DE MATERIAIS DO PROJETO | 13,8 |  |  |  | 13.8
6.2.4.2 | 92760 | SINAPI | ARMAÇÃO DE PILAR OU VIGA DE ESTRUTURA CONVENCIONAL DE CONCRETO ARMADO UTILIZANDO AÇO CA-50 DE 6,3 MM - MONTAGEM. AF_06/2022 | KG | 73.4 | 16.04 | 19.6 | 1438.64 | 0.03298%
Local |  |  | Descrição | Fórmula |  |  |  | Quantidade
|  |  | DE ACORDO COM A LISTA DE MATERIAIS DO PROJETO | 73,4 |  |  |  | 73.4
6.2.4.3 | 92762 | SINAPI | ARMAÇÃO DE PILAR OU VIGA DE ESTRUTURA CONVENCIONAL DE CONCRETO ARMADO UTILIZANDO AÇO CA-50 DE 10,0 MM - MONTAGEM. AF_06/2022 | KG | 115 | 13.51 | 16.51 | 1898.65 | 0.04353%
Local |  |  | Descrição | Fórmula |  |  |  | Quantidade
|  |  | DE ACORDO COM A LISTA DE MATERIAIS DO PROJETO | 115 |  |  |  | 115
6.2.4.4 | 92763 | SINAPI | ARMAÇÃO DE PILAR OU VIGA DE ESTRUTURA CONVENCIONAL DE CONCRETO ARMADO UTILIZANDO AÇO CA-50 DE 12,5 MM - MONTAGEM. AF_06/2022 | KG | 66.3 | 11.35 | 13.87 | 919.58 | 0.02108%
Local |  |  | Descrição | Fórmula |  |  |  | Quantidade
|  |  | DE ACORDO COM A LISTA DE MATERIAIS DO PROJETO | 66,3 |  |  |  | 66.3
6.2.4.5 | 103669 | SINAPI | CONCRETAGEM DE PILARES, FCK = 25 MPA, COM USO DE BALDES - LANÇAMENTO, ADENSAMENTO E ACABAMENTO. AF_02/2022 | m³ | 0.9 | 1700.03 | 2077.94 | 1870.14 | 0.04287%
Local |  |  | Descrição | Fórmula |  |  |  | Quantidade
|  |  | DE ACORDO COM A LISTA DE MATERIAIS DO PROJETO | 0,9 |  |  |  | 0.9
6.3 |  |  | SUPERESTRUTURA |  | 1 |  | 185644.04 | 185644.04 | 4.256%
6.3.1 |  |  | NIVEL 1 |  | 1 |  | 155846.32 | 155846.32 | 3.573%
6.3.1.1 |  |  | VIGAS |  | 1 |  | 57773.43 | 57773.43 | 1.325%
6.3.1.1.1 | 92467 | SINAPI | MONTAGEM E DESMONTAGEM DE FÔRMA DE VIGA, ESCORAMENTO COM GARFO DE MADEIRA, PÉ-DIREITO SIMPLES, EM CHAPA DE MADEIRA PLASTIFICADA, 10 UTILIZAÇÕES. AF_09/2020 | m² | 183 | 96.97 | 118.52 | 21689.16 | 0.4972%
Local |  |  | Descrição | Fórmula |  |  |  | Quantidade
|  |  | DE ACORDO COM A LISTA DE MATERIAIS DO PROJETO | 183 |  |  |  | 183
6.3.1.1.2 | 92760 | SINAPI | ARMAÇÃO DE PILAR OU VIGA DE ESTRUTURA CONVENCIONAL DE CONCRETO ARMADO UTILIZANDO AÇO CA-50 DE 6,3 MM - MONTAGEM. AF_06/2022 | KG | 21.4 | 16.04 | 19.6 | 419.44 | 0.009616%
Local |  |  | Descrição | Fórmula |  |  |  | Quantidade
|  |  | DE ACORDO COM A LISTA DE MATERIAIS DO PROJETO | 21,4 |  |  |  | 21.4
6.3.1.1.3 | 92761 | SINAPI | ARMAÇÃO DE PILAR OU VIGA DE ESTRUTURA CONVENCIONAL DE CONCRETO ARMADO UTILIZANDO AÇO CA-50 DE 8,0 MM - MONTAGEM. AF_06/2022 | KG | 95.4 | 15.12 | 18.48 | 1762.99 | 0.04042%
Local |  |  | Descrição | Fórmula |  |  |  | Quantidade
|  |  | DE ACORDO COM A LISTA DE MATERIAIS DO PROJETO | 95,4 |  |  |  | 95.4
6.3.1.1.4 | 92762 | SINAPI | ARMAÇÃO DE PILAR OU VIGA DE ESTRUTURA CONVENCIONAL DE CONCRETO ARMADO UTILIZANDO AÇO CA-50 DE 10,0 MM - MONTAGEM. AF_06/2022 | KG | 379.8 | 13.51 | 16.51 | 6270.49 | 0.1438%
Local |  |  | Descrição | Fórmula |  |  |  | Quantidade
|  |  | DE ACORDO COM A LISTA DE MATERIAIS DO PROJETO | 379,8 |  |  |  | 379.8
6.3.1.1.5 | 92763 | SINAPI | ARMAÇÃO DE PILAR OU VIGA DE ESTRUTURA CONVENCIONAL DE CONCRETO ARMADO UTILIZANDO AÇO CA-50 DE 12,5 MM - MONTAGEM. AF_06/2022 | KG | 74.6 | 11.35 | 13.87 | 1034.7 | 0.02372%
Local |  |  | Descrição | Fórmula |  |  |  | Quantidade
|  |  | DE ACORDO COM A LISTA DE MATERIAIS DO PROJETO | 74,6 |  |  |  | 74.6
6.3.1.1.6 | 92759 | SINAPI | ARMAÇÃO DE PILAR OU VIGA DE ESTRUTURA CONVENCIONAL DE CONCRETO ARMADO UTILIZANDO AÇO CA-60 DE 5,0 MM - MONTAGEM. AF_06/2022 | KG | 159.9 | 16.93 | 20.69 | 3308.33 | 0.07585%
Local |  |  | Descrição | Fórmula |  |  |  | Quantidade
|  |  | DE ACORDO COM A LISTA DE MATERIAIS DO PROJETO | 159,90 |  |  |  | 159.9
6.3.1.1.7 | 94965 | SINAPI | CONCRETO FCK = 25MPA, TRAÇO 1:2,3:2,7 (EM MASSA SECA DE CIMENTO/ AREIA MÉDIA/ BRITA 1) - PREPARO MECÂNICO COM BETONEIRA 400 L. AF_05/2021 | m³ | 14.7 | 964.9 | 1179.39 | 17337.03 | 0.3975%
Local |  |  | Descrição | Fórmula |  |  |  | Quantidade
|  |  | DE ACORDO COM A LISTA DE MATERIAIS DO PROJETO | 14,7 |  |  |  | 14.7
6.3.1.1.8 | 103670 | SINAPI | LANÇAMENTO COM USO DE BALDES, ADENSAMENTO E ACABAMENTO DE CONCRETO EM ESTRUTURAS. AF_02/2022 | m³ | 14.7 | 331.22 | 404.85 | 5951.29 | 0.1364%
Local |  |  | Descrição | Fórmula |  |  |  | Quantidade
|  |  | MESMO VOLUME DE CONCRETO | 14,70 |  |  |  | 14.7
6.3.1.2 |  |  | PILARES |  | 1 |  | 42404.78 | 42404.78 | 0.9722%
6.3.1.2.1 | 92431 | SINAPI | MONTAGEM E DESMONTAGEM DE FÔRMA DE PILARES RETANGULARES E ESTRUTURAS SIMILARES, PÉ-DIREITO SIMPLES, EM CHAPA DE MADEIRA COMPENSADA PLASTIFICADA, 10 UTILIZAÇÕES. AF_09/2020 | m² | 132.8 | 67.83 | 82.9 | 11009.12 | 0.2524%
Local |  |  | Descrição | Fórmula |  |  |  | Quantidade
|  |  | DE ACORDO COM A LISTA DE MATERIAIS DO PROJETO | 132,8 |  |  |  | 132.8
6.3.1.2.2 | 92760 | SINAPI | ARMAÇÃO DE PILAR OU VIGA DE ESTRUTURA CONVENCIONAL DE CONCRETO ARMADO UTILIZANDO AÇO CA-50 DE 6,3 MM - MONTAGEM. AF_06/2022 | KG | 277.3 | 16.04 | 19.6 | 5435.08 | 0.1246%
Local |  |  | Descrição | Fórmula |  |  |  | Quantidade
|  |  | DE ACORDO COM A LISTA DE MATERIAIS DO PROJETO | 277,3 |  |  |  | 277.3
6.3.1.2.3 | 92762 | SINAPI | ARMAÇÃO DE PILAR OU VIGA DE ESTRUTURA CONVENCIONAL DE CONCRETO ARMADO UTILIZANDO AÇO CA-50 DE 10,0 MM - MONTAGEM. AF_06/2022 | KG | 344 | 13.51 | 16.51 | 5679.44 | 0.1302%
Local |  |  | Descrição | Fórmula |  |  |  | Quantidade
|  |  | DE ACORDO COM A LISTA DE MATERIAIS DO PROJETO | 344 |  |  |  | 344
6.3.1.2.4 | 92763 | SINAPI | ARMAÇÃO DE PILAR OU VIGA DE ESTRUTURA CONVENCIONAL DE CONCRETO ARMADO UTILIZANDO AÇO CA-50 DE 12,5 MM - MONTAGEM. AF_06/2022 | KG | 188.8 | 11.35 | 13.87 | 2618.65 | 0.06004%
Local |  |  | Descrição | Fórmula |  |  |  | Quantidade
|  |  | DE ACORDO COM A LISTA DE MATERIAIS DO PROJETO | 188,8 |  |  |  | 188.8
6.3.1.2.5 | 103669 | SINAPI | CONCRETAGEM DE PILARES, FCK = 25 MPA, COM USO DE BALDES - LANÇAMENTO, ADENSAMENTO E ACABAMENTO. AF_02/2022 | m³ | 8.5 | 1700.03 | 2077.94 | 17662.49 | 0.4049%
Local |  |  | Descrição | Fórmula |  |  |  | Quantidade
|  |  | DE ACORDO COM A LISTA DE MATERIAIS DO PROJETO | 8,5 |  |  |  | 8.5
6.3.1.3 |  |  | LAJES |  | 1 |  | 55668.11 | 55668.11 | 1.276%
6.3.1.3.1 | CP.195 | Próprio | LAJE PRÉ-MOLDADA UNIDIRECIONAL, BIAPOIADA, ENCHIMENTO EM EPS, VIGOTA TRELIÇADA, ALTURA TOTAL DA LAJE (ENCHIMENTO+CAPA) = (8+4). REFERÊNCIA SINAPI (101951) | m² | 186.52 | 218.22 | 266.73 | 49750.47 | 1.141%
Local |  |  | Descrição | Fórmula |  |  |  | Quantidade
|  |  | DE ACORDO COM O PROJETO ESTRUTURAL | 186,52 |  |  |  | 186.52
6.3.1.3.2 | 92769 | SINAPI | ARMAÇÃO DE LAJE DE ESTRUTURA CONVENCIONAL DE CONCRETO ARMADO UTILIZANDO AÇO CA-50 DE 6,3 MM - MONTAGEM. AF_06/2022 | KG | 84.6 | 15.43 | 18.86 | 1595.55 | 0.03658%
Local |  |  | Descrição | Fórmula |  |  |  | Quantidade
|  |  | DE ACORDO COM O PROJETO ESTRUTURAL | 84,60 |  |  |  | 84.6
6.3.1.3.3 | 92768 | SINAPI | ARMAÇÃO DE LAJE DE ESTRUTURA CONVENCIONAL DE CONCRETO ARMADO UTILIZANDO AÇO CA-60 DE 5,0 MM - MONTAGEM. AF_06/2022 | KG | 217.3 | 16.28 | 19.89 | 4322.09 | 0.09909%
Local |  |  | Descrição | Fórmula |  |  |  | Quantidade
|  |  | DE ACORDO COM O PROJETO ESTRUTURAL | 217,3 |  |  |  | 217.3
6.3.2 |  |  | NÍVEL 2 |  | 1 |  | 17382.25 | 17382.25 | 0.3985%
6.3.2.1 |  |  | VIGAS |  | 1 |  | 7679.01 | 7679.01 | 0.176%
6.3.2.1.1 | 92465 | SINAPI | MONTAGEM E DESMONTAGEM DE FÔRMA DE VIGA, ESCORAMENTO COM GARFO DE MADEIRA, PÉ-DIREITO DUPLO, EM CHAPA DE MADEIRA PLASTIFICADA, 10 UTILIZAÇÕES. AF_09/2020 | m² | 18.1 | 147.46 | 180.24 | 3262.34 | 0.07479%
6.3.2.1.2 | 92760 | SINAPI | ARMAÇÃO DE PILAR OU VIGA DE ESTRUTURA CONVENCIONAL DE CONCRETO ARMADO UTILIZANDO AÇO CA-50 DE 6,3 MM - MONTAGEM. AF_06/2022 | KG | 12.1 | 16.04 | 19.6 | 237.16 | 0.005437%
6.3.2.1.3 | 92761 | SINAPI | ARMAÇÃO DE PILAR OU VIGA DE ESTRUTURA CONVENCIONAL DE CONCRETO ARMADO UTILIZANDO AÇO CA-50 DE 8,0 MM - MONTAGEM. AF_06/2022 | KG | 3.7 | 15.12 | 18.48 | 68.37 | 0.001567%
6.3.2.1.4 | 92762 | SINAPI | ARMAÇÃO DE PILAR OU VIGA DE ESTRUTURA CONVENCIONAL DE CONCRETO ARMADO UTILIZANDO AÇO CA-50 DE 10,0 MM - MONTAGEM. AF_06/2022 | KG | 26.8 | 13.51 | 16.51 | 442.46 | 0.01014%
6.3.2.1.5 | 92763 | SINAPI | ARMAÇÃO DE PILAR OU VIGA DE ESTRUTURA CONVENCIONAL DE CONCRETO ARMADO UTILIZANDO AÇO CA-50 DE 12,5 MM - MONTAGEM. AF_06/2022 | KG | 55.2 | 11.35 | 13.87 | 765.62 | 0.01755%
6.3.2.1.6 | 92759 | SINAPI | ARMAÇÃO DE PILAR OU VIGA DE ESTRUTURA CONVENCIONAL DE CONCRETO ARMADO UTILIZANDO AÇO CA-60 DE 5,0 MM - MONTAGEM. AF_06/2022 | KG | 17.8 | 16.93 | 20.69 | 368.28 | 0.008443%
6.3.2.1.7 | 94965 | SINAPI | CONCRETO FCK = 25MPA, TRAÇO 1:2,3:2,7 (EM MASSA SECA DE CIMENTO/ AREIA MÉDIA/ BRITA 1) - PREPARO MECÂNICO COM BETONEIRA 400 L. AF_05/2021 | m³ | 1.6 | 964.9 | 1179.39 | 1887.02 | 0.04326%
6.3.2.1.8 | 103670 | SINAPI | LANÇAMENTO COM USO DE BALDES, ADENSAMENTO E ACABAMENTO DE CONCRETO EM ESTRUTURAS. AF_02/2022 | m³ | 1.6 | 331.22 | 404.85 | 647.76 | 0.01485%
6.3.2.2 |  |  | PILARES |  | 1 |  | 2223.49 | 2223.49 | 0.05098%
6.3.2.2.1 | 92433 | SINAPI | MONTAGEM E DESMONTAGEM DE FÔRMA DE PILARES RETANGULARES E ESTRUTURAS SIMILARES, PÉ-DIREITO DUPLO, EM CHAPA DE MADEIRA COMPENSADA PLASTIFICADA, 10 UTILIZAÇÕES. AF_09/2020 | m² | 5.8 | 83.39 | 101.92 | 591.13 | 0.01355%
6.3.2.2.2 | 92760 | SINAPI | ARMAÇÃO DE PILAR OU VIGA DE ESTRUTURA CONVENCIONAL DE CONCRETO ARMADO UTILIZANDO AÇO CA-50 DE 6,3 MM - MONTAGEM. AF_06/2022 | KG | 12.4 | 16.04 | 19.6 | 243.04 | 0.005572%
6.3.2.2.3 | 92762 | SINAPI | ARMAÇÃO DE PILAR OU VIGA DE ESTRUTURA CONVENCIONAL DE CONCRETO ARMADO UTILIZANDO AÇO CA-50 DE 10,0 MM - MONTAGEM. AF_06/2022 | KG | 6 | 13.51 | 16.51 | 99.06 | 0.002271%
6.3.2.2.4 | 92763 | SINAPI | ARMAÇÃO DE PILAR OU VIGA DE ESTRUTURA CONVENCIONAL DE CONCRETO ARMADO UTILIZANDO AÇO CA-50 DE 12,5 MM - MONTAGEM. AF_06/2022 | KG | 33.1 | 11.35 | 13.87 | 459.09 | 0.01053%
6.3.2.2.5 | 103669 | SINAPI | CONCRETAGEM DE PILARES, FCK = 25 MPA, COM USO DE BALDES - LANÇAMENTO, ADENSAMENTO E ACABAMENTO. AF_02/2022 | m³ | 0.4 | 1700.03 | 2077.94 | 831.17 | 0.01906%
6.3.2.3 |  |  | LAJES |  | 1 |  | 7479.75 | 7479.75 | 0.1715%
6.3.2.3.1 | 92526 | SINAPI | MONTAGEM E DESMONTAGEM DE FÔRMA DE LAJE MACIÇA, PÉ-DIREITO SIMPLES, EM CHAPA DE MADEIRA COMPENSADA PLASTIFICADA, 10 UTILIZAÇÕES. AF_09/2020 | m² | 19.3 | 47.14 | 57.61 | 1111.87 | 0.02549%
6.3.2.3.2 | 92769 | SINAPI | ARMAÇÃO DE LAJE DE ESTRUTURA CONVENCIONAL DE CONCRETO ARMADO UTILIZANDO AÇO CA-50 DE 6,3 MM - MONTAGEM. AF_06/2022 | KG | 29.9 | 15.43 | 18.86 | 563.91 | 0.01293%
6.3.2.3.3 | 92768 | SINAPI | ARMAÇÃO DE LAJE DE ESTRUTURA CONVENCIONAL DE CONCRETO ARMADO UTILIZANDO AÇO CA-60 DE 5,0 MM - MONTAGEM. AF_06/2022 | KG | 48.9 | 16.28 | 19.89 | 972.62 | 0.0223%
6.3.2.3.4 | 103682 | SINAPI | CONCRETAGEM DE VIGAS E LAJES, FCK=25 MPA, PARA QUALQUER TIPO DE LAJE COM BALDES EM EDIFICAÇÃO TÉRREA - LANÇAMENTO, ADENSAMENTO E ACABAMENTO. AF_02/2022 | m³ | 2.3 | 1718.56 | 2100.59 | 4831.35 | 0.1108%
6.3.3 |  |  | NÍVEL 3 |  | 1 |  | 12415.47 | 12415.47 | 0.2846%
6.3.3.1 |  |  | VIGAS |  | 1 |  | 6349.81 | 6349.81 | 0.1456%
6.3.3.1.1 | 92467 | SINAPI | MONTAGEM E DESMONTAGEM DE FÔRMA DE VIGA, ESCORAMENTO COM GARFO DE MADEIRA, PÉ-DIREITO SIMPLES, EM CHAPA DE MADEIRA PLASTIFICADA, 10 UTILIZAÇÕES. AF_09/2020 | m² | 23.4 | 96.97 | 118.52 | 2773.36 | 0.06358%
6.3.3.1.2 | 92760 | SINAPI | ARMAÇÃO DE PILAR OU VIGA DE ESTRUTURA CONVENCIONAL DE CONCRETO ARMADO UTILIZANDO AÇO CA-50 DE 6,3 MM - MONTAGEM. AF_06/2022 | KG | 0.2 | 16.04 | 19.6 | 3.92 | 8.987e-05%
6.3.3.1.3 | 92761 | SINAPI | ARMAÇÃO DE PILAR OU VIGA DE ESTRUTURA CONVENCIONAL DE CONCRETO ARMADO UTILIZANDO AÇO CA-50 DE 8,0 MM - MONTAGEM. AF_06/2022 | KG | 44.8 | 15.12 | 18.48 | 827.9 | 0.01898%
6.3.3.1.4 | 92759 | SINAPI | ARMAÇÃO DE PILAR OU VIGA DE ESTRUTURA CONVENCIONAL DE CONCRETO ARMADO UTILIZANDO AÇO CA-60 DE 5,0 MM - MONTAGEM. AF_06/2022 | KG | 17.8 | 16.93 | 20.69 | 368.28 | 0.008443%
6.3.3.1.5 | 94965 | SINAPI | CONCRETO FCK = 25MPA, TRAÇO 1:2,3:2,7 (EM MASSA SECA DE CIMENTO/ AREIA MÉDIA/ BRITA 1) - PREPARO MECÂNICO COM BETONEIRA 400 L. AF_05/2021 | m³ | 1.5 | 964.9 | 1179.39 | 1769.08 | 0.04056%
6.3.3.1.6 | 103670 | SINAPI | LANÇAMENTO COM USO DE BALDES, ADENSAMENTO E ACABAMENTO DE CONCRETO EM ESTRUTURAS. AF_02/2022 | m³ | 1.5 | 331.22 | 404.85 | 607.27 | 0.01392%
6.3.3.2 |  |  | PILARES |  | 1 |  | 6065.66 | 6065.66 | 0.1391%
6.3.3.2.1 | 92431 | SINAPI | MONTAGEM E DESMONTAGEM DE FÔRMA DE PILARES RETANGULARES E ESTRUTURAS SIMILARES, PÉ-DIREITO SIMPLES, EM CHAPA DE MADEIRA COMPENSADA PLASTIFICADA, 10 UTILIZAÇÕES. AF_09/2020 | m² | 19.4 | 67.83 | 82.9 | 1608.26 | 0.03687%
6.3.3.2.2 | 92760 | SINAPI | ARMAÇÃO DE PILAR OU VIGA DE ESTRUTURA CONVENCIONAL DE CONCRETO ARMADO UTILIZANDO AÇO CA-50 DE 6,3 MM - MONTAGEM. AF_06/2022 | KG | 35.6 | 16.04 | 19.6 | 697.76 | 0.016%
6.3.3.2.3 | 92762 | SINAPI | ARMAÇÃO DE PILAR OU VIGA DE ESTRUTURA CONVENCIONAL DE CONCRETO ARMADO UTILIZANDO AÇO CA-50 DE 10,0 MM - MONTAGEM. AF_06/2022 | KG | 36.7 | 13.51 | 16.51 | 605.91 | 0.01389%
6.3.3.2.4 | 92763 | SINAPI | ARMAÇÃO DE PILAR OU VIGA DE ESTRUTURA CONVENCIONAL DE CONCRETO ARMADO UTILIZANDO AÇO CA-50 DE 12,5 MM - MONTAGEM. AF_06/2022 | KG | 47.6 | 11.35 | 13.87 | 660.21 | 0.01514%
6.3.3.2.5 | 103669 | SINAPI | CONCRETAGEM DE PILARES, FCK = 25 MPA, COM USO DE BALDES - LANÇAMENTO, ADENSAMENTO E ACABAMENTO. AF_02/2022 | m³ | 1.2 | 1700.03 | 2077.94 | 2493.52 | 0.05717%
6.4 |  |  | VERGAS E CONTRAVERGAS |  | 1 |  | 14586.74 | 14586.74 | 0.3344%
6.4.1 | 105030 | SINAPI | CONTRAVERGA MOLDADA IN LOCO EM CONCRETO, ESPESSURA DE *10* CM. AF_03/2024 | M | 101.6 | 49.06 | 59.96 | 6091.93 | 0.1397%
Local |  |  | Descrição | Fórmula |  |  |  | Quantidade
|  |  | CONTRAVERGAS PARA JANELAS L+ 60CM |  |  |  |  | 0
|  |  | J1 4,50X1,80/0,80 - 5 UN | (4,50+0,40+0,40)*5 |  |  |  | 26.5
|  |  | J2 6,00X2,00/0,50 - 2 UN | (6,00+0,40+0,40)*2 |  |  |  | 13.6
|  |  | J3 1,20X1,80/0,80 | (1,20+0,4+0,40)*2 |  |  |  | 4
|  |  | J4 1,20X0,50/1,70 | (1,20+0,4+0,4)*2 |  |  |  | 4
|  |  | J5 2,00X0,50/2,10 | (2,00+0,4+0,40)*6 |  |  |  | 16.8
|  |  | J6 5,50X0,90/1,70 | (5,50+0,4+0,40)*1 |  |  |  | 6.3
|  |  | J7 2,00X1,00/1,10 | (2+0,4+0,40)*2 |  |  |  | 5.6
|  |  | J8 2,00X0,50/2,30 | (2+0,40+0,40)*1 |  |  |  | 2.8
|  |  | J9 1,00X0,50/1,70 | (1+0,40+0,40)*4 |  |  |  | 7.2
|  |  | J10 1,70X0,50/2,30 | (1,70+0,4+0,4)*1 |  |  |  | 2.5
|  |  | J11 3,00X1,00/1,10 | (3+0,4+0,4)*1 |  |  |  | 3.8
|  |  | J12 1,50X1,10/1,00 | (1,50+0,40+0,40)*1 |  |  |  | 2.3
|  |  | J13 1,70X0,50/2,10 | (1,70+0,4+0,4)*2 |  |  |  | 5
|  |  | J14 0,80X0,90/5,50 | (0,80+0,20+0,20)*1 |  |  |  | 1.2
6.4.2 | 105024 | SINAPI | VERGA MOLDADA IN LOCO EM CONCRETO, ESPESSURA DE *10* CM. AF_03/2024 | M | 115.45 | 60.2 | 73.58 | 8494.81 | 0.1948%
Local |  |  | Descrição | Fórmula |  |  |  | Quantidade
|  |  | VERGAS PARA PORTAS E JANELAS +TRANSPASSE DE 20CM PARA CADA LADO |  |  |  |  | 0
|  |  | J1 4,50X1,80/0,80 - 5 UN |  |  |  |  | 24.5
|  |  | J2 6,00X2,00/0,50 - 2 UN | (6,00+0,20+0,20)*2 |  |  |  | 12.8
|  |  | J3 1,20X1,80/0,80 | (1,20+0,2+0,20)*2 |  |  |  | 3.2
|  |  | J4 1,20X0,50/1,70 | (1,20+0,2+0,2)*2 |  |  |  | 3.2
|  |  | J5 2,00X0,50/2,10 | (2,00+0,2+0,20)*6 |  |  |  | 14.4
|  |  | J6 5,50X0,90/1,70 | (5,50+0,2+0,20)*1 |  |  |  | 5.9
|  |  | J7 2,00X1,00/1,10 | (2+0,2+0,20)*2 |  |  |  | 4.8
|  |  | J8 2,00X0,50/2,30 | (2+0,20+0,20)*1 |  |  |  | 2.4
|  |  | J9 1,00X0,50/1,70 | (1+0,20+0,20)*4 |  |  |  | 5.6
|  |  | J10 1,70X0,50/2,30 | (1,70+0,2+0,2)*1 |  |  |  | 2.1
|  |  | J11 3,00X1,00/1,10 | (3+0,2+0,2)*1 |  |  |  | 3.4
|  |  | J12 1,50X1,10/1,00 | (1,50+0,20+0,20)*1 |  |  |  | 1.9
|  |  | J13 1,70X0,50/2,10 | (1,70+0,2+0,2)*2 |  |  |  | 4.2
|  |  | J14 0,80X0,90/5,50 | (0,80+0,20+0,20)*1 |  |  |  | 1.2
|  |  | P1 0,80X2,10 | (0,80+0,2+0,2)*8 |  |  |  | 9.6
|  |  | P2 2,60X2,10 | 2,60+0,2+0,2 |  |  |  | 3
|  |  | P3 1,60X2,10 | 1,60+0,2+0,2 |  |  |  | 2
|  |  | P4 0,80X2,10 | 0,80+0,2+0,2 |  |  |  | 1.2
|  |  | P5 1,00X2,10 | 1,00+0,20+0,20 |  |  |  | 1.4
|  |  | P6 0,65X2,10 | (0,65+0,20+0,20)*3 |  |  |  | 3.15
|  |  | P7 0,90X2,10 | 0,90+0,2+0,2 |  |  |  | 1.3
|  |  | P8 0,80X2,10 | 0,80+0,2+0,2 |  |  |  | 1.2
|  |  | P9 1,00X2,10 | 1,00+0,20+0,20 |  |  |  | 1.4
|  |  | P10 1,20X2,10 | 1,20+0,2+0,2 |  |  |  | 1.6
6.5 |  |  | IMPERMEABILIZAÇÃO |  | 1 |  | 12868.09 | 12868.09 | 0.295%
6.5.1 |  |  | VIGAS BALDRAME E ALVENARIA (0,50 m) |  | 1 |  | 12868.09 | 12868.09 | 0.295%
6.5.1.1 | 98557 | SINAPI | IMPERMEABILIZAÇÃO DE SUPERFÍCIE COM EMULSÃO ASFÁLTICA, 2 DEMÃOS. AF_09/2023 | m² | 205.2 | 51.31 | 62.71 | 12868.09 | 0.295%
6.6 |  |  | COBERTURA |  | 1 |  | 310911.9 | 310911.9 | 7.128%
6.6.1 | CP.197 | Próprio | ESTRUTURA TRELIÇADA DE COBERTURA, TIPO FINK, COM LIGAÇÕES SOLDADAS, INCLUSOS PERFIS METÁLICOS, CHAPAS METÁLICAS, MÃO DE OBRA E TRANSPORTE COM GUINDASTE - FORNECIMENTO E INSTALAÇÃO. REFERÊNCIA SINAPI (100775) | KG | 3928.48 | 13.33 | 16.29 | 63994.93 | 1.467%
Local |  |  | Descrição | Fórmula |  |  |  | Quantidade
|  |  | COB 1 | 83,56+118,87 |  |  |  | 202.43
|  |  | COB 2 | 174,99+310,13+481,49+304,77+246,12+34,34+402,18+88,42+1140,52+17,03 +14,97+31,50 |  |  |  | 3246.46
|  |  | COB 3 | 97,77+10,21+350,65+20,96 |  |  |  | 479.59
6.6.2 | 104314 | SINAPI | TRAMA DE AÇO COMPOSTA POR TERÇAS PARA TELHADOS DE ATÉ 2 ÁGUAS PARA TELHA ONDULADA DE FIBROCIMENTO, METÁLICA, PLÁSTICA OU TERMOACÚSTICA, INCLUSO TRANSPORTE VERTICAL (EM KG). AF_07/2019 | KG | 3024.61 | 10.94 | 13.37 | 40439.03 | 0.9271%
Local |  |  | Descrição | Fórmula |  |  |  | Quantidade
|  |  | COB 1 | 105,71+118,87 |  |  |  | 224.58
|  |  | COB 2 | 119,23+59,09+30,70+1710,84 |  |  |  | 1919.86
|  |  | COB 3 | 67,31+812,86 |  |  |  | 880.17
6.6.3 | 100719 | SINAPI | PINTURA COM TINTA ALQUÍDICA DE FUNDO (TIPO ZARCÃO) PULVERIZADA SOBRE PERFIL METÁLICO EXECUTADO EM FÁBRICA (POR DEMÃO). AF_01/2020_PE | m² | 319.629 | 10.06 | 12.29 | 3928.24 | 0.09006%
Local |  |  | Descrição | Fórmula |  |  |  | Quantidade
|  |  | COB 1 - TRAMA | 4,633+10,304 |  |  |  | 14.937
|  |  | COB 2 - TRAMA | 219,42+6,395+3,169+2,543 |  |  |  | 231.527
|  |  | COB 3 - TRAMA | 69,555+3,610 |  |  |  | 73.165
6.6.4 | 100739 | SINAPI | PINTURA COM TINTA ALQUÍDICA DE ACABAMENTO (ESMALTE SINTÉTICO ACETINADO) PULVERIZADA SOBRE PERFIL METÁLICO EXECUTADO EM FÁBRICA (POR DEMÃO). AF_01/2020_PE | m² | 627.392 | 9.93 | 12.13 | 7610.26 | 0.1745%
Local |  |  | Descrição | Fórmula |  |  |  | Quantidade
|  |  | COB 1 +COB2+COB3 | 32,393+464,405+130,594 |  |  |  | 627.392
6.6.5 | 94216 | SINAPI | TELHAMENTO COM TELHA METÁLICA TERMOACÚSTICA E = 30 MM, COM ATÉ 2 ÁGUAS, INCLUSO IÇAMENTO. AF_07/2019 | m² | 703 | 213.24 | 260.64 | 183229.92 | 4.201%
Local |  |  | Descrição | Fórmula |  |  |  | Quantidade
|  |  | DE ACORDO COM O PROJETO DE ARQUITETURA | 703 |  |  |  | 703
6.6.6 | CP.07.000.01 | Próprio | CUMEEIRA NORMAL PARA TELHA TRAPEZOIDAL DE AÇO, E = 0,5 MM, INCLUSO ACESSÓRIOS DE FIXAÇÃO E IÇAMENTO. Referência SINAPI 100326 | M | 40 | 74.88 | 91.52 | 3660.8 | 0.08393%
Local |  |  | Descrição | Fórmula |  |  |  | Quantidade
|  |  | DE ACORDO COM O PROJETO DE ARQUITETURA | 40 |  |  |  | 40
6.6.7 | 94229 | SINAPI | CALHA EM CHAPA DE AÇO GALVANIZADO NÚMERO 24, DESENVOLVIMENTO DE 100 CM, INCLUSO TRANSPORTE VERTICAL. AF_07/2019 | M | 18 | 172.07 | 210.32 | 3785.76 | 0.08679%
Local |  |  | Descrição | Fórmula |  |  |  | Quantidade
|  |  | DE ACORDO COM O PROJETO DE ARQUITETURA | 18 |  |  |  | 18
6.6.8 | 94231 | SINAPI | RUFO EM CHAPA DE AÇO GALVANIZADO NÚMERO 24, CORTE DE 25 CM, INCLUSO TRANSPORTE VERTICAL. AF_07/2019 | M | 36 | 52.99 | 64.76 | 2331.36 | 0.05345%
Local |  |  | Descrição | Fórmula |  |  |  | Quantidade
|  |  | DE ACORDO COM O PROJETO DE ARQUITETURA | 36 |  |  |  | 36
6.6.9 | CP.03.000.30 | Próprio | CHAPIM DE CONCRETO, FORNECIMENTO E INSTALAÇÃO. REFERÊNCIA SBC (121215) | un | 27.5 | 57.47 | 70.24 | 1931.6 | 0.04428%
6.7 |  |  | ALVENARIA/VEDAÇÃO/DIVISÓRIAS |  | 1 |  | 72930.42 | 72930.42 | 1.672%
6.7.1 | 103356 | SINAPI | ALVENARIA DE VEDAÇÃO DE BLOCOS CERÂMICOS FURADOS NA HORIZONTAL DE 9X19X29 CM (ESPESSURA 9 CM) E ARGAMASSA DE ASSENTAMENTO COM PREPARO EM BETONEIRA. AF_12/2021 | m² | 891.57 | 66.93 | 81.8 | 72930.42 | 1.672%
Local |  |  | Descrição | Fórmula |  |  |  | Quantidade
|  |  | DE ACORDO COM O PROJETO ARQUITETÔNICO | 891,57 |  |  |  | 891.57
6.8 |  |  | REVESTIMENTO DE PISO |  | 1 |  | 194366.46 | 194366.46 | 4.456%
6.8.1 | 95241 | SINAPI | LASTRO DE CONCRETO MAGRO, APLICADO EM PISOS, LAJES SOBRE SOLO OU RADIERS, ESPESSURA DE 5 CM. AF_01/2024 | m² | 454 | 58.79 | 71.85 | 32619.9 | 0.7478%
Local |  |  | Descrição | Fórmula |  |  |  | Quantidade
|  |  | ÁREA TOTAL DE PISO CONFORME PROJETO DE ARQUITETÔNICO | 454,00 |  |  |  | 454
6.8.2 | 87630 | SINAPI | CONTRAPISO EM ARGAMASSA TRAÇO 1:4 (CIMENTO E AREIA), PREPARO MECÂNICO COM BETONEIRA 400 L, APLICADO EM ÁREAS SECAS SOBRE LAJE, ADERIDO, ACABAMENTO NÃO REFORÇADO, ESPESSURA 3CM. AF_07/2021 | m² | 238.42 | 59.4 | 72.6 | 17309.29 | 0.3968%
Local |  |  | Descrição | Fórmula |  |  |  | Quantidade
|  |  | ÁREA TOTAL DE PISO (AREA SECA) CONFORME PROJETO DE ARQUITETÔNICO | 238,42 |  |  |  | 238.42
6.8.3 | 87745 | SINAPI | CONTRAPISO EM ARGAMASSA TRAÇO 1:4 (CIMENTO E AREIA), PREPARO MECÂNICO COM BETONEIRA 400 L, APLICADO EM ÁREAS MOLHADAS SOBRE LAJE, ADERIDO, ACABAMENTO NÃO REFORÇADO, ESPESSURA 3CM. AF_07/2021 | m² | 215.58 | 73.29 | 89.58 | 19311.65 | 0.4427%
Local |  |  | Descrição | Fórmula |  |  |  | Quantidade
|  |  | ÁREA TOTAL DE PISO (AREA MOLHADA) CONFORME PROJETO DE ARQUITETÔNICO | 215,58 |  |  |  | 215.58
6.8.4 | IFRR.07.005 | Próprio | CALÇADA DE PROTEÇÃO JUNTO A EDIFICAÇÃO, PISO EM CONCRETO DESEMPENADO E=5CM, COM JUNTAS DE DILATAÇÃO PLÁSTICA 30MM, CONTENÇAO LATERAL EM ALVENARIA DE BLOCO DE CONCRETO E PINTURA ACRÍLICA 2 DEMÃOS | M² | 121.61 | 194.04 | 237.17 | 28842.24 | 0.6612%
6.8.5 | 87261 | SINAPI | REVESTIMENTO CERÂMICO PARA PISO COM PLACAS TIPO PORCELANATO DE DIMENSÕES 60X60 CM APLICADA EM AMBIENTES DE ÁREA MENOR QUE 5 M². AF_02/2023_PE | m² | 15 | 192.06 | 234.75 | 3521.25 | 0.08073%
Local |  |  | Descrição | Fórmula |  |  |  | Quantidade
|  |  | AREAS COM REVESTIMENTO CERAMICO CONFORME PROJETO ARQUITETONICO | 15 |  |  |  | 15
6.8.6 | 104162 | SINAPI | PISO EM GRANILITE, MARMORITE OU GRANITINA EM AMBIENTES INTERNOS, COM ESPESSURA DE 8 MM, INCLUSO MISTURA EM BETONEIRA, COLOCAÇÃO DAS JUNTAS, APLICAÇÃO DO PISO, 4 POLIMENTOS COM POLITRIZ, ESTUCAMENTO, SELADOR E CERA. AF_06/2022 | m² | 439 | 160.35 | 195.99 | 86039.61 | 1.973%
Local |  |  | Descrição | Fórmula |  |  |  | Quantidade
|  |  | AREA DE PISO DETALHADA EM PROJETO ARQUITETÔNICO | 439 |  |  |  | 439
6.8.7 | CP.03.000.23 | Próprio | PISO PODOTÁTIL DE ALERTA OU DIRECIONAL, DE CONCRETO, AMARELO, ASSENTADO SOBRE ARGAMASSA. REFERÊNCIA SINAPI (104658) | m² | 22.07 | 249.21 | 304.6 | 6722.52 | 0.1541%
6.9 |  |  | REVESTIMENTO DE PAREDE/PINTURA |  | 1 |  | 285229.48 | 285229.48 | 6.539%
6.9.1 | 87905 | SINAPI | CHAPISCO APLICADO EM ALVENARIA (COM PRESENÇA DE VÃOS) E ESTRUTURAS DE CONCRETO DE FACHADA, COM COLHER DE PEDREIRO. ARGAMASSA TRAÇO 1:3 COM PREPARO EM BETONEIRA 400L. AF_10/2022 | m² | 1783.14 | 10.3 | 12.58 | 22431.9 | 0.5143%
Local |  |  | Descrição | Fórmula |  |  |  | Quantidade
|  |  | APLICADO NAS DUAS FACES DAS ALVENARIAS | 1783,14 |  |  |  | 1783.14
6.9.2 | 87531 | SINAPI | EMBOÇO, EM ARGAMASSA TRAÇO 1:2:8, PREPARO MECÂNICO, APLICADO MANUALMENTE EM PAREDES INTERNAS DE AMBIENTES COM ÁREA ENTRE 5M² E 10M², E = 17,5MM, COM TALISCAS. AF_03/2024 | m² | 623.4 | 41.95 | 51.27 | 31961.71 | 0.7328%
Local |  |  | Descrição | Fórmula |  |  |  | Quantidade
|  |  | APLICADO NAS AREAS MOLHADAS- DE ACORDO COM O PROJETO ARQUITETÔNICO | 623,40 |  |  |  | 623.4
6.9.3 | 87529 | SINAPI | MASSA ÚNICA, EM ARGAMASSA TRAÇO 1:2:8, PREPARO MECÂNICO, APLICADA MANUALMENTE EM PAREDES INTERNAS DE AMBIENTES COM ÁREA ENTRE 5M² E 10M², E = 17,5MM, COM TALISCAS. AF_03/2024 | m² | 1159.74 | 43.37 | 53.01 | 61477.81 | 1.409%
Local |  |  | Descrição | Fórmula |  |  |  | Quantidade
|  |  | APLICADO NAS ÁREAS NÃO MOLHADAS | 1.159,74 |  |  |  | 1159.74
6.9.4 | 104617 | SINAPI | REVESTIMENTO CERÂMICO PARA PAREDES INTERNAS COM PLACAS TIPO PASTILHA DE DIMENSÕES 5 X 5 CM (PLACAS DE 30 X 30 CM) CM APLICADAS A MEIA ALTURA DAS PAREDES. AF_02/2023 | m² | 88 | 388.54 | 474.91 | 41792.08 | 0.9581%
Local |  |  | Descrição | Fórmula |  |  |  | Quantidade
|  |  | APLICADO NAS PAREDES CONFORME PROJETO ARQUITETÔNICO | 88 |  |  |  | 88
6.9.5 | 87267 | SINAPI | REVESTIMENTO CERÂMICO PARA PAREDES INTERNAS COM PLACAS TIPO ESMALTADA DE DIMENSÕES 20X20 CM APLICADAS A MEIA ALTURA DAS PAREDES. AF_02/2023_PE | m² | 535.4 | 85.98 | 105.09 | 56265.18 | 1.29%
Local |  |  | Descrição | Fórmula |  |  |  | Quantidade
|  |  | APLICADO NAS PAREDES DE ACORDO COM O PROJETO ARQUITETÔNICO | 535,40 |  |  |  | 535.4
6.9.6 | 96131 | SINAPI | APLICAÇÃO MANUAL DE MASSA ACRÍLICA EM PANOS DE FACHADA COM PRESENÇA DE VÃOS, DE EDIFÍCIOS DE MÚLTIPLOS PAVIMENTOS, DUAS DEMÃOS. AF_03/2024 | m² | 1159.74 | 30.61 | 37.41 | 43385.87 | 0.9947%
Local |  |  | Descrição | Fórmula |  |  |  | Quantidade
|  |  | MESMA ÁREA DE MASSA ÚNICA: AREA INTERNA E EXTERNA | 1159,74 |  |  |  | 1159.74
6.9.7 | 88415 | SINAPI | APLICAÇÃO MANUAL DE FUNDO SELADOR ACRÍLICO EM PAREDES EXTERNAS DE CASAS. AF_03/2024 | m² | 1159.74 | 4.45 | 5.43 | 6297.38 | 0.1444%
Local |  |  | Descrição | Fórmula |  |  |  | Quantidade
|  |  | MESMA ÁREA DE EMASSAMENTO | 1.159,74 |  |  |  | 1159.74
6.9.8 | 88489 | SINAPI | PINTURA LÁTEX ACRÍLICA PREMIUM, APLICAÇÃO MANUAL EM PAREDES, DUAS DEMÃOS. AF_04/2023 | m² | 1159.74 | 15.25 | 18.64 | 21617.55 | 0.4956%
Local |  |  | Descrição | Fórmula |  |  |  | Quantidade
|  |  | MESMA ÁREA DE EMASSAMENTO | 1159,74 |  |  |  | 1159.74
6.10 |  |  | REVESTIMENTO DE TETO |  | 1 |  | 43479.58 | 43479.58 | 0.9968%
6.10.1 | 96486 | SINAPI | FORRO EM RÉGUAS DE PVC, LISO, PARA AMBIENTES COMERCIAIS, INCLUSIVE ESTRUTURA BIDIRECIONAL DE FIXAÇÃO. AF_08/2023_PS | m² | 454 | 78.36 | 95.77 | 43479.58 | 0.9968%
Local |  |  | Descrição | Fórmula |  |  |  | Quantidade
|  |  | FORRO APLICADO EM TODOS OS AMBIENTES | 454,00 |  |  |  | 454
6.11 |  |  | PEITORIS |  | 1 |  | 15549.16 | 15549.16 | 0.3565%
6.11.1 | 101965 | SINAPI | PEITORIL LINEAR EM GRANITO OU MÁRMORE, L = 15CM, ASSENTADO COM ARGAMASSA 1:6 COM ADITIVO. AF_11/2020 | M | 78.44 | 162.18 | 198.23 | 15549.16 | 0.3565%
Local |  |  | Descrição | Fórmula |  |  |  | Quantidade
|  |  | PEITORIL PARA JANELAS INCLUSIVE AVANÇOS DE 2 CM NAS LATERAIS |  |  |  |  | 0
|  |  | J1 4,50X1,80/0,80 - 5 UN | (4,50+0,02+0,02)*5 |  |  |  | 22.7
|  |  | J2 6,00X2,00/0,50 - 2 UN | (6,00+0,02+0,02)*2 |  |  |  | 12.08
|  |  | J3 1,20X1,80/0,80 | (1,20+0,02+0,02)*2 |  |  |  | 2.48
|  |  | J4 1,20X0,50/1,70 | (1,20+0,02+0,02)*2 |  |  |  | 2.48
|  |  | J5 2,00X0,50/2,10 | (2,00+0,02+0,02)*6 |  |  |  | 12.24
|  |  | J6 5,50X0,90/1,70 | (5,50+0,02+0,02)*1 |  |  |  | 5.54
|  |  | J7 2,00X1,00/1,10 | (2+0,02+0,02)*2 |  |  |  | 4.08
|  |  | J8 2,00X0,50/2,30 | (2+0,02+0,02)*1 |  |  |  | 2.04
|  |  | J9 1,00X0,50/1,70 | (1+0,02+0,02)*4 |  |  |  | 4.16
|  |  | J10 1,70X0,50/2,30 | (1,70+0,02+0,02)*1 |  |  |  | 1.74
|  |  | J11 3,00X1,00/1,10 | (3+0,02+0,02)*1 |  |  |  | 3.04
|  |  | J12 1,50X1,10/1,00 | (1,50+0,02+0,02)*1 |  |  |  | 1.54
|  |  | J13 1,70X0,50/2,10 | (1,70+0,02+0,02)*2 |  |  |  | 3.48
|  |  | J14 0,80X0,90/5,50 | (0,80+0,02+0,02)*1 |  |  |  | 0.84
6.12 |  |  | ESQUADRIAS |  | 1 |  | 148497.64 | 148497.64 | 3.404%
6.12.1 | 91338 | SINAPI | PORTA DE ALUMÍNIO DE ABRIR COM LAMBRI, COM GUARNIÇÃO, FIXAÇÃO COM PARAFUSOS - FORNECIMENTO E INSTALAÇÃO. AF_12/2019 | m² | 19.53 | 885.39 | 1082.21 | 21135.56 | 0.4846%
Local |  |  | Descrição | Fórmula |  |  |  | Quantidade
|  |  | P1 0,90 X2,10 - 8UN | 0,90*2,10*8 |  |  |  | 15.12
|  |  | P6 0,70X2,10 - 3 UN | 0,7*2,10*3 |  |  |  | 4.41
6.12.2 | CP.172 | Próprio | PORTA DE CORRER DE ALUMÍNIO, COM DUAS FOLHAS DE VIDRO FIXO E 2 FOLHAS MÓVEIS, INCLUSO VIDROS LAMINADOS 6MM COR FUMÊ, BATENTE, ACABAMENTO COM PINTURA ELETROSTÁTICA BRILHANTE OU FOSCO E FERRAGENS, INCLUSIVE ALIZAR E CONTRAMARCO. FORNECIMENTO E INSTALAÇÃO - REFERÊNCIA LINHA INOVA HYDROS (BASE SINAPI 100702) | UN | 1 | 4041.4 | 4939.8 | 4939.8 | 0.1132%
Local |  |  | Descrição | Fórmula |  |  |  | Quantidade
|  |  | PORTA P2: 3,20X2,10 - 1 UN | 1 |  |  |  | 1
6.12.3 | IFRR.110 | Próprio | P3- PORTA EM MADEIRA COMPENSADA (CANELA), LISA, SEMI-ÔCA, 1,60 X 2,10 M, 2 FOLHAS, COM VISOR(30X30CM), TIPO VAI-VEM, INCLUSIVE BATENTES E FERRAGENS. REFERÊNCIA ORSE (7226) | un | 1 | 1568.37 | 1917.01 | 1917.01 | 0.04395%
6.12.4 | CP.201 | Próprio | PORTA DE CORRER EM VIDRO TEMPERADO, 90X210 CM, ESPESSURA 10MM, INCLUSIVE ACESSÓRIOS. REFERÊNCIA SINAPI (102186) | UN | 1 | 1542.04 | 1884.83 | 1884.83 | 0.04321%
Local |  |  | Descrição | Fórmula |  |  |  | Quantidade
|  |  | PORTA P4 0,90X2,10 | 1 |  |  |  | 1
6.12.5 | IFRR.111 | Próprio | P5- PORTA DE ALUMÍNIO DE ABRIR COM LAMBRI, COM GUARNIÇÃO, VISOR E FECHADURA DE EMBUTIR COM CILINDRO COMPLETA. FIXAÇÃO COM PARAFUSOS - FORNECIMENTO E INSTALAÇÃO. REFERÊNCIA SINAPI (91338) | un | 2.1 | 1020.52 | 1247.38 | 2619.49 | 0.06005%
6.12.6 | IFRR.107 | Próprio | PORTA DE ALUMÍNIO DE ABRIR COM LAMBRI, COM GUARNIÇÃO, 1 PUXADOR HORIZONTAL E FECHADURA DE EMBUTIR COM CILINDRO COMPLETA. FIXAÇÃO COM PARAFUSOS - FORNECIMENTO E INSTALAÇÃO. REFERÊNCIA SINAPI (91338) | un | 1.89 | 1074.1 | 1312.87 | 2481.32 | 0.05689%
6.12.7 | 100701 | SINAPI | PORTA DE FERRO, DE ABRIR, TIPO GRADE COM CHAPA, COM GUARNIÇÕES. AF_12/2019 | m² | 6.3 | 738.28 | 902.39 | 5685.05 | 0.1303%
Local |  |  | Descrição | Fórmula |  |  |  | Quantidade
|  |  | PORTA P8: 0,80X2,10 | 0,80*2,10 |  |  |  | 1.68
|  |  | PORTA P9: 1,00X2,10 | 1,00*2,10 |  |  |  | 2.1
|  |  | PORTA P10:1,20X2,10 | 1,20*2,10 |  |  |  | 2.52
6.12.8 | CP.146 | Próprio | JANELA DE ALUMÍNIO DE CORRER COM 4 FOLHAS MÓVEIS PARA VIDROS, COM VIDROS LAMINADOS 6MM COR FUMÊ, BATENTE, ACABAMENTO COM PINTURA ELETROSTÁTICA BRILHANTE OU FOSCO E FERRAGENS, INCLUSIVE ALIZAR E CONTRAMARCO. FORNECIMENTO E INSTALAÇÃO - REFERÊNCIA LINHA INOVA HYDROS. (BASE SINAPI 94573) | m² | 70.47 | 1059.67 | 1295.23 | 91274.85 | 2.093%
Local |  |  | Descrição | Fórmula |  |  |  | Quantidade
|  |  | J1 4,50X1,80 - 5 UN | 4,5*1,8*5 |  |  |  | 40.5
|  |  | J2 6,00X2,00 - 2 UN | 6*2*2 |  |  |  | 24
|  |  | J3 1,20X1,80 - 2 UN | 1,2*1,8*2 |  |  |  | 4.32
|  |  | J12 1,50X1,10 - 1 UN | 1,5*1,1 |  |  |  | 1.65
6.12.9 | 102180 | SINAPI | INSTALAÇÃO DE VIDRO TEMPERADO, E = 8 MM, ENCAIXADO EM PERFIL U. AF_01/2021_PS | m² | 24.7 | 526.99 | 644.13 | 15910.01 | 0.3648%
Local |  |  | Descrição | Fórmula |  |  |  | Quantidade
|  |  | J4 | 1,20*0,5*2 |  |  |  | 1.2
|  |  | J5 | 2*0,5*6 |  |  |  | 6
|  |  | J6 | 5,5*0,9*1 |  |  |  | 4.95
|  |  | J7 | 2*1*2 |  |  |  | 4
|  |  | J8 | 2*0,5*1 |  |  |  | 1
|  |  | J9 | 1*0,5*4 |  |  |  | 2
|  |  | J10 | 1,7*0,5 |  |  |  | 0.85
|  |  | J11 | 3*1*1 |  |  |  | 3
|  |  | J13 | 1,7*0,5*2 |  |  |  | 1.7
6.12.10 | 100701 | SINAPI | PORTA DE FERRO, DE ABRIR, TIPO GRADE COM CHAPA, COM GUARNIÇÕES. AF_12/2019 | m² | 0.72 | 738.28 | 902.39 | 649.72 | 0.0149%
Local |  |  | Descrição | Fórmula |  |  |  | Quantidade
|  |  | J14 - PORTA DE ACESSO AO RESERVATÓRIO | 0,80*0,90 |  |  |  | 0.72
6.13 |  |  | APARELHOS E ACESSÓRIOS SANITÁRIOS |  | 1 |  | 80378.7 | 80378.7 | 1.843%
6.13.1 | 86932 | SINAPI | VASO SANITÁRIO SIFONADO COM CAIXA ACOPLADA LOUÇA BRANCA - PADRÃO MÉDIO, INCLUSO ENGATE FLEXÍVEL EM METAL CROMADO, 1/2 X 40CM - FORNECIMENTO E INSTALAÇÃO. AF_01/2020 | UN | 6 | 506.81 | 619.47 | 3716.82 | 0.08521%
Local |  |  | Descrição | Fórmula |  |  |  | Quantidade
|  |  | DE ACORDO COM O PROJETO | 6 |  |  |  | 6
6.13.2 | AA 70 | Próprio | VASO SANITARIO SIFONADO PARA PCD SEM FURO FRONTAL COM LOUÇA BRANCA SEM ASSENTO, VOGUE PLUS CONFORTO - DECA OU SIMILAR - FORNECIMENTO E INSTALAÇÃO. AF_01/2020 (REF. 100878) | UN | 1 | 1287.82 | 1574.1 | 1574.1 | 0.03609%
6.13.3 | 100849 | SINAPI | ASSENTO SANITÁRIO CONVENCIONAL - FORNECIMENTO E INSTALACAO. AF_01/2020 | UN | 7 | 44.88 | 54.85 | 383.95 | 0.008802%
Local |  |  | Descrição | Fórmula |  |  |  | Quantidade
|  |  | DE ACORDO COM O PROJETO | 7 |  |  |  | 7
6.13.4 | 86941 | SINAPI | LAVATÓRIO LOUÇA BRANCA COM COLUNA, 45 X 55CM OU EQUIVALENTE, PADRÃO MÉDIO, INCLUSO SIFÃO TIPO GARRAFA, VÁLVULA E ENGATE FLEXÍVEL DE 40CM EM METAL CROMADO, COM TORNEIRA CROMADA DE MESA, PADRÃO MÉDIO - FORNECIMENTO E INSTALAÇÃO. AF_01/2020 | UN | 3 | 866.7 | 1059.36 | 3178.08 | 0.07286%
Local |  |  | Descrição | Fórmula |  |  |  | Quantidade
|  |  | DE ACORDO COM O PROJETO | 3 |  |  |  | 3
6.13.5 | CP.03.000.31 | Próprio | LAVATÓRIO LOUÇA BRANCA SUSPENSO, 29,5 X 39CM OU EQUIVALENTE, PADRÃO POPULAR, INCLUSO SIFÃO FLEXÍVEL EM PVC, VÁLVULA EM METAL CROMADO, ENGATE FLEXÍVEL EM INOX E TORNEIRA CROMADA DE MESA COM ALAVANCA - FORNECIMENTO E INSTALAÇÃO. REFERÊNCIA SINAPI (86943) | un | 1 | 490.48 | 599.51 | 599.51 | 0.01374%
6.13.6 | CP.03.000.24 | Próprio | MICTÓRIO SIFONADO LOUÇA BRANCA PARA ENTRADA DE ÁGUA EMBUTIDA  PADRÃO ALTO, COM VALVULA DE DESCARGA EM METAL CROMADO ACIONAMENTO POR PRESSAO E FECHAMENTO AUTOMATICO  FORNECIMENTO E INSTALAÇÃO. REFERÊNCIA SINAPI (100859) | un | 2 | 1184.85 | 1448.24 | 2896.48 | 0.0664%
6.13.7 | 86927 | SINAPI | TANQUE DE MÁRMORE SINTÉTICO SUSPENSO, 22L OU EQUIVALENTE, INCLUSO SIFÃO TIPO GARRAFA EM PVC, VÁLVULA PLÁSTICA E TORNEIRA DE METAL CROMADO PADRÃO POPULAR - FORNEC. E INSTALAÇÃO. AF_01/2020 | UN | 2 | 450.42 | 550.54 | 1101.08 | 0.02524%
Local |  |  | Descrição | Fórmula |  |  |  | Quantidade
|  |  | DE ACORDO COM O PROJETO | 2 |  |  |  | 2
6.13.8 | 86937 | SINAPI | CUBA DE EMBUTIR OVAL EM LOUÇA BRANCA, 35 X 50CM OU EQUIVALENTE, INCLUSO VÁLVULA EM METAL CROMADO E SIFÃO FLEXÍVEL EM PVC - FORNECIMENTO E INSTALAÇÃO. AF_01/2020 | UN | 7 | 225.12 | 275.16 | 1926.12 | 0.04416%
Local |  |  | Descrição | Fórmula |  |  |  | Quantidade
|  |  | DE ACORDO COM O PROJETO | 7 |  |  |  | 7
6.13.9 | CP.11.001.006 | Próprio | TAMPO/BANCADA DE GRANITO CINZA ANDORINHA E=2CM, INCLUSO RODABANCA E SAIA,FORNECIMENTO E INSTALAÇÃO - Referência ORSE (10759) | un | 3.24 | 785.35 | 959.93 | 3110.17 | 0.0713%
6.13.10 | 95545 | SINAPI | SABONETEIRA DE PAREDE EM METAL CROMADO, INCLUSO FIXAÇÃO. AF_01/2020 | UN | 13 | 45.6 | 55.73 | 724.49 | 0.01661%
Local |  |  | Descrição | Fórmula |  |  |  | Quantidade
|  |  | DE ACORDO COM O PROJETO | 13 |  |  |  | 13
6.13.11 | 95544 | SINAPI | PAPELEIRA DE PAREDE EM METAL CROMADO SEM TAMPA, INCLUSO FIXAÇÃO. AF_01/2020 | UN | 13 | 46.46 | 56.78 | 738.14 | 0.01692%
Local |  |  | Descrição | Fórmula |  |  |  | Quantidade
|  |  | DE ACORDO COM O PROJETO | 13 |  |  |  | 13
6.13.12 | 86910 | SINAPI | TORNEIRA CROMADA TUBO MÓVEL, DE PAREDE, 1/2" OU 3/4", PARA PIA DE COZINHA, PADRÃO MÉDIO - FORNECIMENTO E INSTALAÇÃO. AF_01/2020 | UN | 13 | 121.31 | 148.27 | 1927.51 | 0.04419%
Local |  |  | Descrição | Fórmula |  |  |  | Quantidade
|  |  | DE ACORDO COM O PROJETO | 13 |  |  |  | 13
6.13.13 | 86906 | SINAPI | TORNEIRA CROMADA DE MESA, 1/2" OU 3/4", PARA LAVATÓRIO, PADRÃO POPULAR - FORNECIMENTO E INSTALAÇÃO. AF_01/2020 | UN | 8 | 71.2 | 87.02 | 696.16 | 0.01596%
Local |  |  | Descrição | Fórmula |  |  |  | Quantidade
|  |  | DE ACORDO COM O PROJETO | 8 |  |  |  | 8
6.13.14 | 100868 | SINAPI | BARRA DE APOIO RETA, EM ACO INOX POLIDO, COMPRIMENTO 80 CM, FIXADA NA PAREDE - FORNECIMENTO E INSTALAÇÃO. AF_01/2020 | UN | 3 | 373.47 | 456.49 | 1369.47 | 0.0314%
Local |  |  | Descrição | Fórmula |  |  |  | Quantidade
|  |  | DE ACORDO COM O PROJETO | 3 |  |  |  | 3
6.13.15 | 86936 | SINAPI | CUBA DE EMBUTIR DE AÇO INOXIDÁVEL MÉDIA, INCLUSO VÁLVULA TIPO AMERICANA E SIFÃO TIPO GARRAFA EM METAL CROMADO - FORNECIMENTO E INSTALAÇÃO. AF_01/2020 | UN | 1 | 562.81 | 687.92 | 687.92 | 0.01577%
Local |  |  | Descrição | Fórmula |  |  |  | Quantidade
|  |  | DE ACORDO COM O PROJETO | 1 |  |  |  | 1
6.13.16 | 00011689 | SINAPI | BANCADA/TAMPO ACO INOX (AISI 304), LARGURA 70 CM, COM RODABANCA (NAO INCLUI PES DE APOIO) | M | 23.3 | 1548.15 | 1892.3 | 44090.59 | 1.011%
Local |  |  | Descrição | Fórmula |  |  |  | Quantidade
|  |  | DE ACORDO COM O PROJETO | 23,30 |  |  |  | 23.3
6.13.17 | 00037590 | SINAPI | SUPORTE MAO-FRANCESA EM ACO, ABAS IGUAIS 30 CM, CAPACIDADE MINIMA 60 KG, BRANCO | UN | 40 | 16.86 | 20.6 | 824 | 0.01889%
Local |  |  | Descrição | Fórmula |  |  |  | Quantidade
|  |  | DE ACORDO COM O PROJETO | 40 |  |  |  | 40
6.13.18 | 102253 | SINAPI | DIVISORIA SANITÁRIA, TIPO CABINE, EM GRANITO CINZA POLIDO, ESP = 3CM, ASSENTADO COM ARGAMASSA COLANTE AC III-E, EXCLUSIVE FERRAGENS. AF_01/2021 | m² | 7.8 | 924.05 | 1129.46 | 8809.78 | 0.202%
Local |  |  | Descrição | Fórmula |  |  |  | Quantidade
|  |  | DE ACORDO COM O PROJETO | 7,80 |  |  |  | 7.8
6.13.19 | 102255 | SINAPI | TAPA VISTA DE MICTÓRIO EM GRANITO CINZA POLIDO, ESP = 3CM, ASSENTADO COM ARGAMASSA COLANTE AC III-E . AF_01/2021 | m² | 0.5 | 963 | 1177.07 | 588.53 | 0.01349%
Local |  |  | Descrição | Fórmula |  |  |  | Quantidade
|  |  | DE ACORDO COM O PROJETO | 0,50 |  |  |  | 0.5
6.13.20 | 86886 | SINAPI | ENGATE FLEXÍVEL EM INOX, 1/2 X 30CM - FORNECIMENTO E INSTALAÇÃO. AF_01/2020 | UN | 20 | 58.74 | 71.79 | 1435.8 | 0.03292%
Local |  |  | Descrição | Fórmula |  |  |  | Quantidade
|  |  | DE ACORDO COM O PROJETO | 20 |  |  |  | 20
6.14 |  |  | INSTALAÇÃO DE ÁGUA FRIA |  | 1 |  | 18638.06 | 18638.06 | 0.4273%
6.14.1 | 90443 | SINAPI | RASGO LINEAR MANUAL EM ALVENARIA, PARA RAMAIS/ DISTRIBUIÇÃO DE INSTALAÇÕES HIDRÁULICAS, DIÂMETROS MENORES OU IGUAIS A 40 MM. AF_09/2023 | M | 150 | 9.03 | 11.03 | 1654.5 | 0.03793%
6.14.2 | 89356 | SINAPI | TUBO, PVC, SOLDÁVEL, DE 25MM, INSTALADO EM RAMAL OU SUB-RAMAL DE ÁGUA - FORNECIMENTO E INSTALAÇÃO. AF_06/2022 | M | 94.986 | 25.34 | 30.97 | 2941.71 | 0.06744%
Local |  |  | Descrição | Fórmula |  |  |  | Quantidade
|  |  | QUANTIDADE DE ACORDO COM O PROJETO | 94,986 |  |  |  | 94.986
6.14.3 | 89357 | SINAPI | TUBO, PVC, SOLDÁVEL, DE 32MM, INSTALADO EM RAMAL OU SUB-RAMAL DE ÁGUA - FORNECIMENTO E INSTALAÇÃO. AF_06/2022 | M | 136.742 | 34.07 | 41.64 | 5693.93 | 0.1305%
Local |  |  | Descrição | Fórmula |  |  |  | Quantidade
|  |  | Quantidade para interligação a rede existente | 49,75 |  |  |  | 49.75
|  |  | Quantidade prevista para atender ao sistema hidraulico interno | 86,992 |  |  |  | 86.992
6.14.4 | 89448 | SINAPI | TUBO, PVC, SOLDÁVEL, DE 40MM, INSTALADO EM PRUMADA DE ÁGUA - FORNECIMENTO E INSTALAÇÃO. AF_06/2022 | M | 5.89 | 15.11 | 18.46 | 108.72 | 0.002493%
Local |  |  | Descrição | Fórmula |  |  |  | Quantidade
|  |  | QUANTIDADE DE ACORDO COM O PROJETO | 5,89 |  |  |  | 5.89
6.14.5 | 89449 | SINAPI | TUBO, PVC, SOLDÁVEL, DE 50MM, INSTALADO EM PRUMADA DE ÁGUA - FORNECIMENTO E INSTALAÇÃO. AF_06/2022 | M | 55.501 | 16.75 | 20.47 | 1136.1 | 0.02605%
Local |  |  | Descrição | Fórmula |  |  |  | Quantidade
|  |  | QUANTIDADE PREVISTA NO PROJETO | 55,501 |  |  |  | 55.501
6.14.6 | 00000095 | SINAPI | ADAPTADOR PVC SOLDAVEL, COM FLANGE E ANEL DE VEDACAO, 20 MM X 1/2", PARA CAIXA D'AGUA | UN | 1 | 10.39 | 12.69 | 12.69 | 0.0002909%
Local |  |  | Descrição | Fórmula |  |  |  | Quantidade
|  |  | QUANTIDADE PREVISTA NO PROJETO | 1 |  |  |  | 1
6.14.7 | 94656 | SINAPI | ADAPTADOR CURTO COM BOLSA E ROSCA PARA REGISTRO, PVC, SOLDÁVEL, DN 25 MM X 3/4", INSTALADO EM RESERVAÇÃO PREDIAL DE ÁGUA - FORNECIMENTO E INSTALAÇÃO. AF_04/2024 | UN | 31 | 3.42 | 4.18 | 129.58 | 0.002971%
Local |  |  | Descrição | Fórmula |  |  |  | Quantidade
|  |  | QUANTIDADE DE ACORDO COM O PROJETO | 30+1 |  |  |  | 31
6.14.8 | 94704 | SINAPI | ADAPTADOR COM FLANGE E ANEL DE VEDAÇÃO, PVC, SOLDÁVEL, DN 32 MM X 1", INSTALADO EM RESERVAÇÃO PREDIAL DE ÁGUA - FORNECIMENTO E INSTALAÇÃO. AF_04/2024 | UN | 4 | 25.24 | 30.85 | 123.4 | 0.002829%
Local |  |  | Descrição | Fórmula |  |  |  | Quantidade
|  |  | QUANTIDADE DE ACORDO COM O PROJETO | 4 |  |  |  | 4
6.14.9 | 94705 | SINAPI | ADAPTADOR COM FLANGE E ANEL DE VEDAÇÃO, PVC, SOLDÁVEL, DN 40 MM X 1 1/4", INSTALADO EM RESERVAÇÃO PREDIAL DE ÁGUA - FORNECIMENTO E INSTALAÇÃO. AF_04/2024 | UN | 3 | 34.08 | 41.65 | 124.95 | 0.002865%
Local |  |  | Descrição | Fórmula |  |  |  | Quantidade
|  |  | QUANTIDADE DE ACORDO COM O PROJETO | 1+2 |  |  |  | 3
6.14.10 | 94706 | SINAPI | ADAPTADOR COM FLANGE E ANEL DE VEDAÇÃO, PVC, SOLDÁVEL, DN 50 MM X 1 1/2", INSTALADO EM RESERVAÇÃO PREDIAL DE ÁGUA - FORNECIMENTO E INSTALAÇÃO. AF_04/2024 | UN | 9 | 33.38 | 40.8 | 367.2 | 0.008418%
Local |  |  | Descrição | Fórmula |  |  |  | Quantidade
|  |  | QUANTIDADE DE ACORDO COM O PROJETO | 9 |  |  |  | 9
6.14.11 | 104003 | SINAPI | BUCHA DE REDUÇÃO , LONGA, PVC, SOLDÁVEL, DN 50 X 32 MM, INSTALADO EM RAMAL DE DISTRIBUIÇÃO DE ÁGUA - FORNECIMENTO E INSTALAÇÃO. AF_06/2022 | UN | 4 | 14.28 | 17.45 | 69.8 | 0.0016%
Local |  |  | Descrição | Fórmula |  |  |  | Quantidade
|  |  | QUANTIDADE DE ACORDO COM O PROJETO | 4 |  |  |  | 4
6.14.12 | 89410 | SINAPI | CURVA 90 GRAUS, PVC, SOLDÁVEL, DN 25MM, INSTALADO EM RAMAL DE DISTRIBUIÇÃO DE ÁGUA - FORNECIMENTO E INSTALAÇÃO. AF_06/2022 | UN | 34 | 11.22 | 13.71 | 466.14 | 0.01069%
Local |  |  | Descrição | Fórmula |  |  |  | Quantidade
|  |  | QUANTIDADE DE ACORDO COM O PROJETO | 34 |  |  |  | 34
6.14.13 | 89369 | SINAPI | CURVA 90 GRAUS, PVC, SOLDÁVEL, DN 32MM, INSTALADO EM RAMAL OU SUB-RAMAL DE ÁGUA - FORNECIMENTO E INSTALAÇÃO. AF_06/2022 | UN | 12 | 17.25 | 21.08 | 252.96 | 0.005799%
Local |  |  | Descrição | Fórmula |  |  |  | Quantidade
|  |  | QUANTIDADE DE ACORDO COM O PROJETO | 12 |  |  |  | 12
6.14.14 | 103986 | SINAPI | CURVA 90 GRAUS, PVC, SOLDÁVEL, DN 50MM, INSTALADO EM RAMAL DE DISTRIBUIÇÃO DE ÁGUA - FORNECIMENTO E INSTALAÇÃO. AF_06/2022 | UN | 8 | 27.06 | 33.07 | 264.56 | 0.006065%
Local |  |  | Descrição | Fórmula |  |  |  | Quantidade
|  |  | QUANTIDADE DE ACORDO COM O PROJETO | 8 |  |  |  | 8
6.14.15 | 103951 | SINAPI | JOELHO DE REDUÇÃO, 90 GRAUS, PVC, SOLDÁVEL, DN 32 MM X 25 MM, INSTALADO EM RAMAL OU SUB-RAMAL DE ÁGUA - FORNECIMENTO E INSTALAÇÃO. AF_06/2022 | UN | 10 | 15.11 | 18.46 | 184.6 | 0.004232%
Local |  |  | Descrição | Fórmula |  |  |  | Quantidade
|  |  | QUANTIDADE DE ACORDO COM O PROJETO | 10 |  |  |  | 10
6.14.16 | 89395 | SINAPI | TE, PVC, SOLDÁVEL, DN 25MM, INSTALADO EM RAMAL OU SUB-RAMAL DE ÁGUA - FORNECIMENTO E INSTALAÇÃO. AF_06/2022 | UN | 17 | 13.77 | 16.83 | 286.11 | 0.006559%
Local |  |  | Descrição | Fórmula |  |  |  | Quantidade
|  |  | QUANTIDADE DE ACORDO COM O PROJETO | 17 |  |  |  | 17
6.14.17 | 89398 | SINAPI | TE, PVC, SOLDÁVEL, DN 32MM, INSTALADO EM RAMAL OU SUB-RAMAL DE ÁGUA - FORNECIMENTO E INSTALAÇÃO. AF_06/2022 | UN | 6 | 18.78 | 22.95 | 137.7 | 0.003157%
Local |  |  | Descrição | Fórmula |  |  |  | Quantidade
|  |  | QUANTIDADE DE ACORDO COM O PROJETO | 6 |  |  |  | 6
6.14.18 | 104011 | SINAPI | TE, PVC, SOLDÁVEL, DN 40MM, INSTALADO EM RAMAL DE DISTRIBUIÇÃO DE ÁGUA - FORNECIMENTO E INSTALAÇÃO. AF_06/2022 | UN | 1 | 25.07 | 30.64 | 30.64 | 0.0007025%
Local |  |  | Descrição | Fórmula |  |  |  | Quantidade
|  |  | QUANTIDADE DE ACORDO COM O PROJETO | 1 |  |  |  | 1
6.14.19 | 104004 | SINAPI | TE, PVC, SOLDÁVEL, DN 50MM, INSTALADO EM RAMAL DE DISTRIBUIÇÃO DE ÁGUA - FORNECIMENTO E INSTALAÇÃO. AF_06/2022 | UN | 4 | 29.38 | 35.91 | 143.64 | 0.003293%
Local |  |  | Descrição | Fórmula |  |  |  | Quantidade
|  |  | QUANTIDADE DE ACORDO COM O PROJETO | 4 |  |  |  | 4
6.14.20 | 104008 | SINAPI | TE DE REDUÇÃO, 90 GRAUS, PVC, SOLDÁVEL, DN 50 MM X 32 MM, INSTALADO EM RAMAL DE DISTRIBUIÇÃO DE ÁGUA - FORNECIMENTO E INSTALAÇÃO. AF_06/2022 | UN | 3 | 30.8 | 37.64 | 112.92 | 0.002589%
Local |  |  | Descrição | Fórmula |  |  |  | Quantidade
|  |  | QUANTIDADE DE ACORDO COM O PROJETO | 3 |  |  |  | 3
6.14.21 | 89366 | SINAPI | JOELHO 90 GRAUS COM BUCHA DE LATÃO, PVC, SOLDÁVEL, DN 25MM, X 3/4 INSTALADO EM RAMAL OU SUB-RAMAL DE ÁGUA - FORNECIMENTO E INSTALAÇÃO. AF_06/2022 | UN | 2 | 16.07 | 19.64 | 39.28 | 0.0009005%
Local |  |  | Descrição | Fórmula |  |  |  | Quantidade
|  |  | QUANTIDADE DE ACORDO COM O PROJETO | 2 |  |  |  | 2
6.14.22 | 90373 | SINAPI | JOELHO 90 GRAUS COM BUCHA DE LATÃO, PVC, SOLDÁVEL, DN 25MM, X 1/2 INSTALADO EM RAMAL OU SUB-RAMAL DE ÁGUA - FORNECIMENTO E INSTALAÇÃO. AF_06/2022 | UN | 25 | 13.01 | 15.9 | 397.5 | 0.009113%
Local |  |  | Descrição | Fórmula |  |  |  | Quantidade
|  |  | QUANTIDADE DE ACORDO COM O PROJETO | 25 |  |  |  | 25
6.14.23 | 102623 | SINAPI | CAIXA D´ÁGUA EM POLIETILENO, 1000 LITROS (INCLUSOS TUBOS, CONEXÕES E TORNEIRA DE BÓIA) - FORNECIMENTO E INSTALAÇÃO. AF_06/2021 | UN | 2 | 839.02 | 1025.53 | 2051.06 | 0.04702%
Local |  |  | Descrição | Fórmula |  |  |  | Quantidade
|  |  | QUANTIDADE DE ACORDO COM O PROJETO | 2 |  |  |  | 2
6.14.24 | 94495 | SINAPI | REGISTRO DE GAVETA BRUTO, LATÃO, ROSCÁVEL, 1" - FORNECIMENTO E INSTALAÇÃO. AF_08/2021 | UN | 1 | 60.81 | 74.32 | 74.32 | 0.001704%
Local |  |  | Descrição | Fórmula |  |  |  | Quantidade
|  |  | REGISTRO DE GAVETA BRUTO, LATÃO, ROSCÁVEL, | 1 |  |  |  | 1
6.14.25 | 94497 | SINAPI | REGISTRO DE GAVETA BRUTO, LATÃO, ROSCÁVEL, 1 1/2" - FORNECIMENTO E INSTALAÇÃO. AF_08/2021 | UN | 4 | 105.04 | 128.39 | 513.56 | 0.01177%
Local |  |  | Descrição | Fórmula |  |  |  | Quantidade
|  |  | REGISTRO DE GAVETA BRUTO, LATÃO, ROSCÁVEL, | 4 |  |  |  | 4
6.14.26 | 94496 | SINAPI | REGISTRO DE GAVETA BRUTO, LATÃO, ROSCÁVEL, 1 1/4" - FORNECIMENTO E INSTALAÇÃO. AF_08/2021 | UN | 1 | 82.85 | 101.26 | 101.26 | 0.002321%
Local |  |  | Descrição | Fórmula |  |  |  | Quantidade
|  |  | REGISTRO DE GAVETA BRUTO, LATÃO, ROSCÁVEL, | 1 |  |  |  | 1
6.14.27 | 89353 | SINAPI | REGISTRO DE GAVETA BRUTO, LATÃO, ROSCÁVEL, 3/4" - FORNECIMENTO E INSTALAÇÃO. AF_08/2021 | UN | 2 | 39.44 | 48.2 | 96.4 | 0.00221%
Local |  |  | Descrição | Fórmula |  |  |  | Quantidade
|  |  | REGISTRO DE GAVETA BRUTO, LATÃO, ROSCÁVEL, | 2 |  |  |  | 2
6.14.28 | 99251 | SINAPI | CAIXA ENTERRADA HIDRÁULICA RETANGULAR EM ALVENARIA COM TIJOLOS CERÂMICOS MACIÇOS, DIMENSÕES INTERNAS: 0,4X0,4X0,4 M PARA REDE DE DRENAGEM. AF_12/2020 | UN | 1 | 356.03 | 435.17 | 435.17 | 0.009977%
Local |  |  | Descrição | Fórmula |  |  |  | Quantidade
|  |  | QUANTIDADE DE ACORDO COM O PROJETO | 1 |  |  |  | 1
6.14.29 | 94490 | SINAPI | REGISTRO DE ESFERA, PVC, SOLDÁVEL, COM VOLANTE, DN 32 MM - FORNECIMENTO E INSTALAÇÃO. AF_08/2021 | UN | 1 | 32.2 | 39.35 | 39.35 | 0.0009021%
Local |  |  | Descrição | Fórmula |  |  |  | Quantidade
|  |  | QUANTIDADE DE ACORDO COM O PROJETO | 1 |  |  |  | 1
6.14.30 | 94489 | SINAPI | REGISTRO DE ESFERA, PVC, SOLDÁVEL, COM VOLANTE, DN 25 MM - FORNECIMENTO E INSTALAÇÃO. AF_08/2021 | UN | 1 | 22.39 | 27.36 | 27.36 | 0.0006273%
Local |  |  | Descrição | Fórmula |  |  |  | Quantidade
|  |  | QUANTIDADE DE ACORDO COM O PROJETO | 1 |  |  |  | 1
6.14.31 | 89369 | SINAPI | CURVA 90 GRAUS, PVC, SOLDÁVEL, DN 32MM, INSTALADO EM RAMAL OU SUB-RAMAL DE ÁGUA - FORNECIMENTO E INSTALAÇÃO. AF_06/2022 | UN | 1 | 17.25 | 21.08 | 21.08 | 0.0004833%
Local |  |  | Descrição | Fórmula |  |  |  | Quantidade
|  |  | QUANTIDADE DE ACORDO COM O PROJETO | 1 |  |  |  | 1
6.14.32 | 89560 | SINAPI | LUVA DE CORRER, PVC, SOLDÁVEL, DN 40MM, INSTALADO EM PRUMADA DE ÁGUA FORNECIMENTO E INSTALAÇÃO. AF_06/2022 | UN | 2 | 31.35 | 38.31 | 76.62 | 0.001757%
Local |  |  | Descrição | Fórmula |  |  |  | Quantidade
|  |  | QUANTIDADE DE ACORDO COM O PROJETO | 2 |  |  |  | 2
6.14.33 | 94796 | SINAPI | TORNEIRA DE BOIA PARA CAIXA D'ÁGUA, ROSCÁVEL, 3/4" - FORNECIMENTO E INSTALAÇÃO. AF_08/2021 | UN | 1 | 31.34 | 38.3 | 38.3 | 0.0008781%
Local |  |  | Descrição | Fórmula |  |  |  | Quantidade
|  |  | QUANTIDADE DE ACORDO COM O PROJETO | 1 |  |  |  | 1
6.14.34 | 99635 | SINAPI | VÁLVULA DE DESCARGA METÁLICA, BASE 1 1/2", ACABAMENTO METALICO CROMADO - FORNECIMENTO E INSTALAÇÃO. AF_08/2021 | UN | 1 | 396.76 | 484.95 | 484.95 | 0.01112%
Local |  |  | Descrição | Fórmula |  |  |  | Quantidade
|  |  | REGISTRO DE GAVETA BRUTO, LATÃO, ROSCÁVEL, | 1 |  |  |  | 1
6.15 |  |  | INSTALAÇÃO SANITÁRIA |  | 1 |  | 44123.47 | 44123.47 | 1.012%
6.15.1 | 93358 | SINAPI | ESCAVAÇÃO MANUAL DE VALA. AF_09/2024 | m³ | 5.68 | 91.41 | 111.73 | 634.62 | 0.01455%
Local |  |  | Descrição | Fórmula |  |  |  | Quantidade
|  |  | Tubos externos | 71*0,2*0,4 |  |  |  | 5.68
6.15.2 | 89714 | SINAPI | TUBO PVC, SERIE NORMAL, ESGOTO PREDIAL, DN 100 MM, FORNECIDO E INSTALADO EM RAMAL DE DESCARGA OU RAMAL DE ESGOTO SANITÁRIO. AF_08/2022 | M | 15.82 | 38.86 | 47.49 | 751.29 | 0.01722%
Local |  |  | Descrição | Fórmula |  |  |  | Quantidade
|  |  | QUANTIDADE CONFORME PROJETO DE INSTALAÇÕES SANITÁRIAS | 15,45+0,37 |  |  |  | 15.82
6.15.3 | 89799 | SINAPI | TUBO PVC, SERIE NORMAL, ESGOTO PREDIAL, DN 75 MM, FORNECIDO E INSTALADO EM PRUMADA DE ESGOTO SANITÁRIO OU VENTILAÇÃO. AF_08/2022 | M | 12.24 | 21.8 | 26.64 | 326.07 | 0.007475%
Local |  |  | Descrição | Fórmula |  |  |  | Quantidade
|  |  | QUANTIDADE CONFORME PROJETO DE INSTALAÇÕES SANITÁRIAS | 3,79+8,45 |  |  |  | 12.24
6.15.4 | 89712 | SINAPI | TUBO PVC, SERIE NORMAL, ESGOTO PREDIAL, DN 50 MM, FORNECIDO E INSTALADO EM RAMAL DE DESCARGA OU RAMAL DE ESGOTO SANITÁRIO. AF_08/2022 | M | 121.22 | 27.89 | 34.08 | 4131.17 | 0.09471%
Local |  |  | Descrição | Fórmula |  |  |  | Quantidade
|  |  | QUANTIDADE CONFORME PROJETO DE INSTALAÇÕES SANITÁRIAS | 30,25+2,18+88,79 |  |  |  | 121.22
6.15.5 | 89711 | SINAPI | TUBO PVC, SERIE NORMAL, ESGOTO PREDIAL, DN 40 MM, FORNECIDO E INSTALADO EM RAMAL DE DESCARGA OU RAMAL DE ESGOTO SANITÁRIO. AF_08/2022 | M | 23.49 | 22.49 | 27.48 | 645.5 | 0.0148%
Local |  |  | Descrição | Fórmula |  |  |  | Quantidade
|  |  | QUANTIDADE CONFORME PROJETO DE INSTALAÇÕES SANITÁRIAS | 23,49 |  |  |  | 23.49
6.15.6 | 89728 | SINAPI | CURVA CURTA 90 GRAUS, PVC, SERIE NORMAL, ESGOTO PREDIAL, DN 40 MM, JUNTA SOLDÁVEL, FORNECIDO E INSTALADO EM RAMAL DE DESCARGA OU RAMAL DE ESGOTO SANITÁRIO. AF_08/2022 | UN | 18 | 13.01 | 15.9 | 286.2 | 0.006561%
Local |  |  | Descrição | Fórmula |  |  |  | Quantidade
|  |  | QUANTIDADE CONFORME PROJETO DE INSTALAÇÕES SANITÁRIAS - TERREO | 18 |  |  |  | 18
6.15.7 | 89733 | SINAPI | CURVA CURTA 90 GRAUS, PVC, SERIE NORMAL, ESGOTO PREDIAL, DN 50 MM, JUNTA ELÁSTICA, FORNECIDO E INSTALADO EM RAMAL DE DESCARGA OU RAMAL DE ESGOTO SANITÁRIO. AF_08/2022 | UN | 7 | 21.67 | 26.48 | 185.36 | 0.00425%
Local |  |  | Descrição | Fórmula |  |  |  | Quantidade
|  |  | QUANTIDADE CONFORME PROJETO DE INSTALAÇÕES SANITÁRIAS | 1+6 |  |  |  | 7
6.15.8 | 89742 | SINAPI | CURVA CURTA 90 GRAUS, PVC, SERIE NORMAL, ESGOTO PREDIAL, DN 75 MM, JUNTA ELÁSTICA, FORNECIDO E INSTALADO EM RAMAL DE DESCARGA OU RAMAL DE ESGOTO SANITÁRIO. AF_08/2022 | UN | 1 | 36.12 | 44.14 | 44.14 | 0.001012%
Local |  |  | Descrição | Fórmula |  |  |  | Quantidade
|  |  | QUANTIDADE CONFORME PROJETO DE INSTALAÇÕES SANITÁRIAS | 1 |  |  |  | 1
6.15.9 | 89746 | SINAPI | JOELHO 45 GRAUS, PVC, SERIE NORMAL, ESGOTO PREDIAL, DN 100 MM, JUNTA ELÁSTICA, FORNECIDO E INSTALADO EM RAMAL DE DESCARGA OU RAMAL DE ESGOTO SANITÁRIO. AF_08/2022 | UN | 9 | 26.05 | 31.84 | 286.56 | 0.00657%
Local |  |  | Descrição | Fórmula |  |  |  | Quantidade
|  |  | QUANTIDADE CONFORME PROJETO DE INSTALAÇÕES SANITÁRIAS | 9 |  |  |  | 9
6.15.10 | 89739 | SINAPI | JOELHO 45 GRAUS, PVC, SERIE NORMAL, ESGOTO PREDIAL, DN 75 MM, JUNTA ELÁSTICA, FORNECIDO E INSTALADO EM RAMAL DE DESCARGA OU RAMAL DE ESGOTO SANITÁRIO. AF_08/2022 | UN | 4 | 21.76 | 26.59 | 106.36 | 0.002438%
Local |  |  | Descrição | Fórmula |  |  |  | Quantidade
|  |  | QUANTIDADE CONFORME PROJETO DE INSTALAÇÕES SANITÁRIAS | 4 |  |  |  | 4
6.15.11 | 89732 | SINAPI | JOELHO 45 GRAUS, PVC, SERIE NORMAL, ESGOTO PREDIAL, DN 50 MM, JUNTA ELÁSTICA, FORNECIDO E INSTALADO EM RAMAL DE DESCARGA OU RAMAL DE ESGOTO SANITÁRIO. AF_08/2022 | UN | 23 | 14.77 | 18.05 | 415.15 | 0.009518%
Local |  |  | Descrição | Fórmula |  |  |  | Quantidade
|  |  | QUANTIDADE CONFORME PROJETO DE INSTALAÇÕES SANITÁRIAS | 14+2+7 |  |  |  | 23
6.15.12 | 89726 | SINAPI | JOELHO 45 GRAUS, PVC, SERIE NORMAL, ESGOTO PREDIAL, DN 40 MM, JUNTA SOLDÁVEL, FORNECIDO E INSTALADO EM RAMAL DE DESCARGA OU RAMAL DE ESGOTO SANITÁRIO. AF_08/2022 | UN | 10 | 10.61 | 12.96 | 129.6 | 0.002971%
Local |  |  | Descrição | Fórmula |  |  |  | Quantidade
|  |  | 14+2+7 | 10 |  |  |  | 10
6.15.13 | 89744 | SINAPI | JOELHO 90 GRAUS, PVC, SERIE NORMAL, ESGOTO PREDIAL, DN 100 MM, JUNTA ELÁSTICA, FORNECIDO E INSTALADO EM RAMAL DE DESCARGA OU RAMAL DE ESGOTO SANITÁRIO. AF_08/2022 | UN | 7 | 25.3 | 30.92 | 216.44 | 0.004962%
Local |  |  | Descrição | Fórmula |  |  |  | Quantidade
|  |  | 14+2+7 | 7 |  |  |  | 7
6.15.14 | 89737 | SINAPI | JOELHO 90 GRAUS, PVC, SERIE NORMAL, ESGOTO PREDIAL, DN 75 MM, JUNTA ELÁSTICA, FORNECIDO E INSTALADO EM RAMAL DE DESCARGA OU RAMAL DE ESGOTO SANITÁRIO. AF_08/2022 | UN | 4 | 20.89 | 25.53 | 102.12 | 0.002341%
Local |  |  | Descrição | Fórmula |  |  |  | Quantidade
|  |  | QUANTIDADE CONFORME PROJETO DE INSTALAÇÕES SANITÁRIAS | 2+2 |  |  |  | 4
6.15.15 | 89731 | SINAPI | JOELHO 90 GRAUS, PVC, SERIE NORMAL, ESGOTO PREDIAL, DN 50 MM, JUNTA ELÁSTICA, FORNECIDO E INSTALADO EM RAMAL DE DESCARGA OU RAMAL DE ESGOTO SANITÁRIO. AF_08/2022 | UN | 49 | 14.12 | 17.25 | 845.25 | 0.01938%
Local |  |  | Descrição | Fórmula |  |  |  | Quantidade
|  |  | QUANTIDADE CONFORME PROJETO DE INSTALAÇÕES SANITÁRIAS | 11+12+26 |  |  |  | 49
6.15.16 | 89724 | SINAPI | JOELHO 90 GRAUS, PVC, SERIE NORMAL, ESGOTO PREDIAL, DN 40 MM, JUNTA SOLDÁVEL, FORNECIDO E INSTALADO EM RAMAL DE DESCARGA OU RAMAL DE ESGOTO SANITÁRIO. AF_08/2022 | UN | 2 | 10.41 | 12.72 | 25.44 | 0.0005832%
Local |  |  | Descrição | Fórmula |  |  |  | Quantidade
|  |  | QUANTIDADE CONFORME PROJETO DE INSTALAÇÕES SANITÁRIAS | 2 |  |  |  | 2
6.15.17 | 89830 | SINAPI | JUNÇÃO SIMPLES, PVC, SERIE NORMAL, ESGOTO PREDIAL, DN 75 X 75 MM, JUNTA ELÁSTICA, FORNECIDO E INSTALADO EM PRUMADA DE ESGOTO SANITÁRIO OU VENTILAÇÃO. AF_08/2022 | UN | 2 | 34.25 | 41.86 | 83.72 | 0.001919%
Local |  |  | Descrição | Fórmula |  |  |  | Quantidade
|  |  | QUANTIDADE CONFORME PROJETO DE INSTALAÇÕES SANITÁRIAS | 2 |  |  |  | 2
6.15.18 | 014911 | SBC | JUNCAO PVC SIMPLES ESGOTO NORMAL 75 x 50mm | UN | 1 | 10.9 | 13.32 | 13.32 | 0.0003054%
Local |  |  | Descrição | Fórmula |  |  |  | Quantidade
|  |  | QUANTIDADE CONFORME PROJETO DE INSTALAÇÕES SANITÁRIAS | 1 |  |  |  | 1
6.15.19 | 89827 | SINAPI | JUNÇÃO SIMPLES, PVC, SERIE NORMAL, ESGOTO PREDIAL, DN 50 X 50 MM, JUNTA ELÁSTICA, FORNECIDO E INSTALADO EM PRUMADA DE ESGOTO SANITÁRIO OU VENTILAÇÃO. AF_08/2022 | UN | 6 | 16.91 | 20.66 | 123.96 | 0.002842%
Local |  |  | Descrição | Fórmula |  |  |  | Quantidade
|  |  | QUANTIDADE CONFORME PROJETO DE INSTALAÇÕES SANITÁRIAS | 6 |  |  |  | 6
6.15.20 | 89797 | SINAPI | JUNÇÃO SIMPLES, PVC, SERIE NORMAL, ESGOTO PREDIAL, DN 100 X 100 MM, JUNTA ELÁSTICA, FORNECIDO E INSTALADO EM RAMAL DE DESCARGA OU RAMAL DE ESGOTO SANITÁRIO. AF_08/2022 | UN | 4 | 46.51 | 56.84 | 227.36 | 0.005212%
Local |  |  | Descrição | Fórmula |  |  |  | Quantidade
|  |  | QUANTIDADE CONFORME PROJETO DE INSTALAÇÕES SANITÁRIAS | 4 |  |  |  | 4
6.15.21 | 89813 | SINAPI | LUVA SIMPLES, PVC, SERIE NORMAL, ESGOTO PREDIAL, DN 50 MM, JUNTA ELÁSTICA, FORNECIDO E INSTALADO EM PRUMADA DE ESGOTO SANITÁRIO OU VENTILAÇÃO. AF_08/2022 | UN | 59 | 5.28 | 6.45 | 380.55 | 0.008724%
Local |  |  | Descrição | Fórmula |  |  |  | Quantidade
|  |  | QUANTIDADE CONFORME PROJETO DE INSTALAÇÕES SANITÁRIAS | 20+39 |  |  |  | 59
6.15.22 | 89817 | SINAPI | LUVA SIMPLES, PVC, SERIE NORMAL, ESGOTO PREDIAL, DN 75 MM, JUNTA ELÁSTICA, FORNECIDO E INSTALADO EM PRUMADA DE ESGOTO SANITÁRIO OU VENTILAÇÃO. AF_08/2022 | UN | 7 | 13.17 | 16.09 | 112.63 | 0.002582%
Local |  |  | Descrição | Fórmula |  |  |  | Quantidade
|  |  | QUANTIDADE CONFORME PROJETO DE INSTALAÇÕES SANITÁRIAS | 3+4 |  |  |  | 7
6.15.23 | 89778 | SINAPI | LUVA SIMPLES, PVC, SERIE NORMAL, ESGOTO PREDIAL, DN 100 MM, JUNTA ELÁSTICA, FORNECIDO E INSTALADO EM RAMAL DE DESCARGA OU RAMAL DE ESGOTO SANITÁRIO. AF_08/2022 | UN | 23 | 16.77 | 20.49 | 471.27 | 0.0108%
Local |  |  | Descrição | Fórmula |  |  |  | Quantidade
|  |  | QUANTIDADE CONFORME PROJETO DE INSTALAÇÕES SANITÁRIAS | 23 |  |  |  | 23
6.15.24 | 104341 | SINAPI | BUCHA DE REDUÇÃO LONGA, PVC, SÉRIE NORMAL, ESGOTO PREDIAL, DN 50 X 40 MM, JUNTA SOLDÁVEL E ELÁSTICA, FORNECIDO E INSTALADO EM RAMAL DE DESCARGA OU RAMAL DE ESGOTO SANITÁRIO. AF_08/2022 | UN | 4 | 10.25 | 12.52 | 50.08 | 0.001148%
Local |  |  | Descrição | Fórmula |  |  |  | Quantidade
|  |  | QUANTIDADE CONFORME PROJETO DE INSTALAÇÕES SANITÁRIAS | 4 |  |  |  | 4
6.15.25 | 89784 | SINAPI | TE, PVC, SERIE NORMAL, ESGOTO PREDIAL, DN 50 X 50 MM, JUNTA ELÁSTICA, FORNECIDO E INSTALADO EM RAMAL DE DESCARGA OU RAMAL DE ESGOTO SANITÁRIO. AF_08/2022 | UN | 24 | 22.51 | 27.51 | 660.24 | 0.01514%
Local |  |  | Descrição | Fórmula |  |  |  | Quantidade
|  |  | QUANTIDADE CONFORME PROJETO DE INSTALAÇÕES SANITÁRIAS | 5+7+12 |  |  |  | 24
6.15.26 | 89786 | SINAPI | TE, PVC, SERIE NORMAL, ESGOTO PREDIAL, DN 75 X 75 MM, JUNTA ELÁSTICA, FORNECIDO E INSTALADO EM RAMAL DE DESCARGA OU RAMAL DE ESGOTO SANITÁRIO. AF_08/2022 | UN | 1 | 35.35 | 43.2 | 43.2 | 0.0009904%
Local |  |  | Descrição | Fórmula |  |  |  | Quantidade
|  |  | QUANTIDADE CONFORME PROJETO DE INSTALAÇÕES SANITÁRIAS | 1 |  |  |  | 1
6.15.27 | 104344 | SINAPI | TE, PVC, SÉRIE NORMAL, ESGOTO PREDIAL, DN 100 X 50 MM, JUNTA ELÁSTICA, FORNECIDO E INSTALADO EM RAMAL DE DESCARGA OU RAMAL DE ESGOTO SANITÁRIO. AF_08/2022 | UN | 6 | 37.16 | 45.42 | 272.52 | 0.006248%
Local |  |  | Descrição | Fórmula |  |  |  | Quantidade
|  |  | QUANTIDADE CONFORME PROJETO DE INSTALAÇÕES SANITÁRIAS | 3+2+1 |  |  |  | 6
6.15.28 | 104346 | SINAPI | TE, PVC, SÉRIE NORMAL, ESGOTO PREDIAL, DN 100 X 75 MM, JUNTA ELÁSTICA, FORNECIDO E INSTALADO EM RAMAL DE DESCARGA OU RAMAL DE ESGOTO SANITÁRIO. AF_08/2022 | UN | 2 | 40.98 | 50.08 | 100.16 | 0.002296%
Local |  |  | Descrição | Fórmula |  |  |  | Quantidade
|  |  | QUANTIDADE CONFORME PROJETO DE INSTALAÇÕES SANITÁRIAS | 2 |  |  |  | 2
6.15.29 | 00003517 | SINAPI | JOELHO PVC, SOLDAVEL, BB, 90 GRAUS, SEM ANEL, DN 40 MM, PARA ESGOTO PREDIAL SECUNDARIO | UN | 14 | 1.89 | 2.31 | 32.34 | 0.0007414%
Local |  |  | Descrição | Fórmula |  |  |  | Quantidade
|  |  | QUANTIDADE CONFORME PROJETO DE INSTALAÇÕES SANITÁRIAS | 14 |  |  |  | 14
6.15.30 | 89782 | SINAPI | TE, PVC, SERIE NORMAL, ESGOTO PREDIAL, DN 40 X 40 MM, JUNTA SOLDÁVEL, FORNECIDO E INSTALADO EM RAMAL DE DESCARGA OU RAMAL DE ESGOTO SANITÁRIO. AF_08/2022 | UN | 2 | 14.9 | 18.21 | 36.42 | 0.000835%
Local |  |  | Descrição | Fórmula |  |  |  | Quantidade
|  |  | QUANTIDADE CONFORME PROJETO DE INSTALAÇÕES SANITÁRIAS | 2 |  |  |  | 2
6.15.31 | 89512 | SINAPI | TUBO PVC, SÉRIE R, ÁGUA PLUVIAL, DN 100 MM, FORNECIDO E INSTALADO EM RAMAL DE ENCAMINHAMENTO. AF_06/2022 | M | 44.81 | 48.42 | 59.18 | 2651.85 | 0.0608%
Local |  |  | Descrição | Fórmula |  |  |  | Quantidade
|  |  | QUANTIDADE CONFORME PROJETO DE INSTALAÇÕES SANITÁRIAS | 11,9+32,91 |  |  |  | 44.81
6.15.32 | 89509 | SINAPI | TUBO PVC, SÉRIE R, ÁGUA PLUVIAL, DN 50 MM, FORNECIDO E INSTALADO EM RAMAL DE ENCAMINHAMENTO. AF_06/2022 | M | 14.02 | 22.43 | 27.41 | 384.28 | 0.00881%
Local |  |  | Descrição | Fórmula |  |  |  | Quantidade
|  |  | QUANTIDADE CONFORME PROJETO DE INSTALAÇÕES SANITÁRIAS | 3,63+10,39 |  |  |  | 14.02
6.15.33 | 89518 | SINAPI | JOELHO 90 GRAUS, PVC, SERIE R, ÁGUA PLUVIAL, DN 50 MM, JUNTA ELÁSTICA, FORNECIDO E INSTALADO EM RAMAL DE ENCAMINHAMENTO. AF_06/2022 | UN | 11 | 13.23 | 16.17 | 177.87 | 0.004078%
Local |  |  | Descrição | Fórmula |  |  |  | Quantidade
|  |  | QUANTIDADE CONFORME PROJETO DE INSTALAÇÕES SANITÁRIAS | 11 |  |  |  | 11
6.15.34 | 89529 | SINAPI | JOELHO 90 GRAUS, PVC, SERIE R, ÁGUA PLUVIAL, DN 100 MM, JUNTA ELÁSTICA, FORNECIDO E INSTALADO EM RAMAL DE ENCAMINHAMENTO. AF_06/2022 | UN | 28 | 32.46 | 39.67 | 1110.76 | 0.02547%
Local |  |  | Descrição | Fórmula |  |  |  | Quantidade
|  |  | QUANTIDADE CONFORME PROJETO DE INSTALAÇÕES SANITÁRIAS | 28 |  |  |  | 28
6.15.35 | 89520 | SINAPI | JOELHO 45 GRAUS, PVC, SERIE R, ÁGUA PLUVIAL, DN 50 MM, JUNTA ELÁSTICA, FORNECIDO E INSTALADO EM RAMAL DE ENCAMINHAMENTO. AF_06/2022 | UN | 23 | 13.87 | 16.95 | 389.85 | 0.008938%
Local |  |  | Descrição | Fórmula |  |  |  | Quantidade
|  |  | QUANTIDADE CONFORME PROJETO DE INSTALAÇÕES SANITÁRIAS | 23 |  |  |  | 23
6.15.36 | 89524 | SINAPI | JOELHO 45 GRAUS, PVC, SERIE R, ÁGUA PLUVIAL, DN 75 MM, JUNTA ELÁSTICA, FORNECIDO E INSTALADO EM RAMAL DE ENCAMINHAMENTO. AF_06/2022 | UN | 1 | 26.49 | 32.37 | 32.37 | 0.0007421%
Local |  |  | Descrição | Fórmula |  |  |  | Quantidade
|  |  | QUANTIDADE CONFORME PROJETO DE INSTALAÇÕES SANITÁRIAS | 1 |  |  |  | 1
6.15.37 | 89531 | SINAPI | JOELHO 45 GRAUS, PVC, SERIE R, ÁGUA PLUVIAL, DN 100 MM, JUNTA ELÁSTICA, FORNECIDO E INSTALADO EM RAMAL DE ENCAMINHAMENTO. AF_06/2022 | UN | 7 | 33.38 | 40.8 | 285.6 | 0.006548%
Local |  |  | Descrição | Fórmula |  |  |  | Quantidade
|  |  | QUANTIDADE CONFORME PROJETO DE INSTALAÇÕES SANITÁRIAS | 7 |  |  |  | 7
6.15.38 | 89563 | SINAPI | JUNÇÃO SIMPLES, PVC, SERIE R, ÁGUA PLUVIAL, DN 50 MM, JUNTA ELÁSTICA, FORNECIDO E INSTALADO EM RAMAL DE ENCAMINHAMENTO. AF_06/2022 | UN | 5 | 30.03 | 36.7 | 183.5 | 0.004207%
Local |  |  | Descrição | Fórmula |  |  |  | Quantidade
|  |  | QUANTIDADE CONFORME PROJETO DE INSTALAÇÕES SANITÁRIAS | 5 |  |  |  | 5
6.15.39 | 89690 | SINAPI | JUNÇÃO SIMPLES, PVC, SERIE R, ÁGUA PLUVIAL, DN 100 X 100 MM, JUNTA ELÁSTICA, FORNECIDO E INSTALADO EM CONDUTORES VERTICAIS DE ÁGUAS PLUVIAIS. AF_06/2022 | UN | 13 | 80.63 | 98.55 | 1281.15 | 0.02937%
Local |  |  | Descrição | Fórmula |  |  |  | Quantidade
|  |  | QUANTIDADE CONFORME PROJETO DE INSTALAÇÕES SANITÁRIAS | 1+12 |  |  |  | 13
6.15.40 | 89569 | SINAPI | JUNÇÃO SIMPLES, PVC, SERIE R, ÁGUA PLUVIAL, DN 100 X 75 MM, JUNTA ELÁSTICA, FORNECIDO E INSTALADO EM RAMAL DE ENCAMINHAMENTO. AF_06/2022 | UN | 8 | 81.51 | 99.62 | 796.96 | 0.01827%
Local |  |  | Descrição | Fórmula |  |  |  | Quantidade
|  |  | QUANTIDADE CONFORME PROJETO DE INSTALAÇÕES SANITÁRIAS | 1+7 |  |  |  | 8
6.15.41 | 89554 | SINAPI | LUVA SIMPLES, PVC, SERIE R, ÁGUA PLUVIAL, DN 100 MM, JUNTA ELÁSTICA, FORNECIDO E INSTALADO EM RAMAL DE ENCAMINHAMENTO. AF_06/2022 | UN | 56 | 24.69 | 30.17 | 1689.52 | 0.03873%
Local |  |  | Descrição | Fórmula |  |  |  | Quantidade
|  |  | QUANTIDADE CONFORME PROJETO DE INSTALAÇÕES SANITÁRIAS | 4+52 |  |  |  | 56
6.15.42 | 89547 | SINAPI | LUVA SIMPLES, PVC, SERIE R, ÁGUA PLUVIAL, DN 75 MM, JUNTA ELÁSTICA, FORNECIDO E INSTALADO EM RAMAL DE ENCAMINHAMENTO. AF_06/2022 | UN | 2 | 19.46 | 23.78 | 47.56 | 0.00109%
Local |  |  | Descrição | Fórmula |  |  |  | Quantidade
|  |  | QUANTIDADE CONFORME PROJETO DE INSTALAÇÕES SANITÁRIAS | 2 |  |  |  | 2
6.15.43 | 89545 | SINAPI | LUVA SIMPLES, PVC, SERIE R, ÁGUA PLUVIAL, DN 50 MM, JUNTA ELÁSTICA, FORNECIDO E INSTALADO EM RAMAL DE ENCAMINHAMENTO. AF_06/2022 | UN | 22 | 14.64 | 17.89 | 393.58 | 0.009023%
Local |  |  | Descrição | Fórmula |  |  |  | Quantidade
|  |  | QUANTIDADE CONFORME PROJETO DE INSTALAÇÕES SANITÁRIAS | 22 |  |  |  | 22
6.15.44 | 89557 | SINAPI | REDUÇÃO EXCÊNTRICA, PVC, SERIE R, ÁGUA PLUVIAL, DN 100 X 75 MM, JUNTA ELÁSTICA, FORNECIDO E INSTALADO EM RAMAL DE ENCAMINHAMENTO. AF_06/2022 | UN | 1 | 27.48 | 33.58 | 33.58 | 0.0007699%
Local |  |  | Descrição | Fórmula |  |  |  | Quantidade
|  |  | QUANTIDADE CONFORME PROJETO DE INSTALAÇÕES SANITÁRIAS | 1 |  |  |  | 1
6.15.45 | 89549 | SINAPI | REDUÇÃO EXCÊNTRICA, PVC, SERIE R, ÁGUA PLUVIAL, DN 75 X 50 MM, JUNTA ELÁSTICA, FORNECIDO E INSTALADO EM RAMAL DE ENCAMINHAMENTO. AF_06/2022 | UN | 1 | 16.34 | 19.97 | 19.97 | 0.0004578%
Local |  |  | Descrição | Fórmula |  |  |  | Quantidade
|  |  | QUANTIDADE CONFORME PROJETO DE INSTALAÇÕES SANITÁRIAS | 1 |  |  |  | 1
6.15.46 | 49.06.550 | CPOS/CDHU | GRELHA COM CALHA E CESTO COLETOR PARA PISO EM AÇO INOXIDÁVEL, LARGURA DE 15 CM | m | 14 | 1025.49 | 1253.45 | 17548.3 | 0.4023%
Local |  |  | Descrição | Fórmula |  |  |  | Quantidade
|  |  | QUANTIDADE CONFORME PROJETO DE INSTALAÇÕES SANITÁRIAS | 14 |  |  |  | 14
6.15.47 | 97906 | SINAPI | CAIXA ENTERRADA HIDRÁULICA RETANGULAR, EM ALVENARIA COM BLOCOS DE CONCRETO, DIMENSÕES INTERNAS: 0,6X0,6X0,6 M PARA REDE DE ESGOTO. AF_12/2020 | UN | 1 | 582.88 | 712.45 | 712.45 | 0.01633%
Local |  |  | Descrição | Fórmula |  |  |  | Quantidade
|  |  | QUANTIDADE CONFORME PROJETO DE INSTALAÇÕES SANITÁRIAS | 1 |  |  |  | 1
6.15.48 | 104328 | SINAPI | CAIXA SIFONADA, COM GRELHA QUADRADA, PVC, DN 150 X 150 X 50 MM, JUNTA SOLDÁVEL, FORNECIDA E INSTALADA EM RAMAL DE DESCARGA OU EM RAMAL DE ESGOTO SANITÁRIO. AF_08/2022 | UN | 11 | 67.93 | 83.03 | 913.33 | 0.02094%
Local |  |  | Descrição | Fórmula |  |  |  | Quantidade
|  |  | QUANTIDADE CONFORME PROJETO DE INSTALAÇÕES SANITÁRIAS | 11 |  |  |  | 11
6.15.49 | 89708 | SINAPI | CAIXA SIFONADA, PVC, DN 150 X 185 X 75 MM, JUNTA ELÁSTICA, FORNECIDA E INSTALADA EM RAMAL DE DESCARGA OU EM RAMAL DE ESGOTO SANITÁRIO. AF_08/2022 | UN | 3 | 97.96 | 119.73 | 359.19 | 0.008235%
Local |  |  | Descrição | Fórmula |  |  |  | Quantidade
|  |  | QUANTIDADE CONFORME PROJETO DE INSTALAÇÕES SANITÁRIAS | 3 |  |  |  | 3
6.15.50 | 89710 | SINAPI | RALO SECO, PVC, DN 100 X 40 MM, JUNTA SOLDÁVEL, FORNECIDO E INSTALADO EM RAMAL DE DESCARGA OU EM RAMAL DE ESGOTO SANITÁRIO. AF_08/2022 | UN | 2 | 18.41 | 22.5 | 45 | 0.001032%
Local |  |  | Descrição | Fórmula |  |  |  | Quantidade
|  |  | QUANTIDADE CONFORME PROJETO DE INSTALAÇÕES SANITÁRIAS | 2 |  |  |  | 2
6.15.51 | 98107 | SINAPI | CAIXA DE GORDURA SIMPLES (CAPACIDADE: 36 L), RETANGULAR, EM ALVENARIA COM BLOCOS DE CONCRETO, DIMENSÕES INTERNAS = 0,2X0,4 M, ALTURA INTERNA = 0,8 M. AF_12/2020 | UN | 2 | 346.81 | 423.9 | 847.8 | 0.01944%
Local |  |  | Descrição | Fórmula |  |  |  | Quantidade
|  |  | QUANTIDADE CONFORME PROJETO DE INSTALAÇÕES SANITÁRIAS | 2 |  |  |  | 2
6.15.52 | 98109 | SINAPI | CAIXA DE GORDURA ESPECIAL (CAPACIDADE: 312 L - PARA ATÉ 146 PESSOAS SERVIDAS NO PICO), RETANGULAR, EM ALVENARIA COM BLOCOS DE CONCRETO, DIMENSÕES INTERNAS = 0,4X1,2 M, ALTURA INTERNA = 1 M. AF_12/2020 | UN | 2 | 1014.47 | 1239.98 | 2479.96 | 0.05686%
Local |  |  | Descrição | Fórmula |  |  |  | Quantidade
|  |  | QUANTIDADE CONFORME PROJETO DE INSTALAÇÕES SANITÁRIAS | 2 |  |  |  | 2
6.16 |  |  | INSTALAÇÃO DE ÁGUAS PLUVIAIS |  | 1 |  | 2109.18 | 2109.18 | 0.04836%
6.16.1 | 89578 | SINAPI | TUBO PVC, SÉRIE R, ÁGUA PLUVIAL, DN 100 MM, FORNECIDO E INSTALADO EM CONDUTORES VERTICAIS DE ÁGUAS PLUVIAIS. AF_06/2022 | M | 37 | 30.26 | 36.98 | 1368.26 | 0.03137%
Local |  |  | Descrição | Fórmula |  |  |  | Quantidade
|  |  | DE ACORDO COM O PROJETO | 37 |  |  |  | 37
6.16.2 | 89669 | SINAPI | LUVA SIMPLES, PVC, SERIE R, ÁGUA PLUVIAL, DN 100 MM, JUNTA ELÁSTICA, FORNECIDO E INSTALADO EM CONDUTORES VERTICAIS DE ÁGUAS PLUVIAIS. AF_06/2022 | UN | 4 | 30.08 | 36.76 | 147.04 | 0.003371%
Local |  |  | Descrição | Fórmula |  |  |  | Quantidade
|  |  | DE ACORDO COM O PROJETO | 4 |  |  |  | 4
6.16.3 | 89584 | SINAPI | JOELHO 90 GRAUS, PVC, SERIE R, ÁGUA PLUVIAL, DN 100 MM, JUNTA ELÁSTICA, FORNECIDO E INSTALADO EM CONDUTORES VERTICAIS DE ÁGUAS PLUVIAIS. AF_06/2022 | UN | 12 | 40.49 | 49.49 | 593.88 | 0.01362%
Local |  |  | Descrição | Fórmula |  |  |  | Quantidade
|  |  | DE ACORDO COM O PROJETO | 12 |  |  |  | 12
6.17 |  |  | INSTALAÇÃO DE PREVENÇÃO E COMBATE A INCÊNDIO |  | 1 |  | 23014.16 | 23014.16 | 0.5276%
6.17.1 |  |  | HIDRANTE E EXTINTORES |  | 1 |  | 4238.83 | 4238.83 | 0.09718%
6.17.1.1 | AA 32 | Próprio | EXTINTOR DE INCÊNDIO PORTÁTIL COM CARGA DE PQS DE 6 KG, CLASSE ABC - FORNECIMENTO E INSTALAÇÃO. AF_10/2020_PE (REF. 101909) | UN | 7 | 226.39 | 276.71 | 1936.97 | 0.04441%
Local |  |  | Descrição | Fórmula |  |  |  | Quantidade
|  |  | QUANTIDADE DE ACORDO COM O PROJETO | 7 |  |  |  | 7
6.17.1.2 | 92367 | SINAPI | TUBO DE AÇO GALVANIZADO COM COSTURA, CLASSE MÉDIA, DN 65 (2 1/2"), CONEXÃO ROSQUEADA, INSTALADO EM REDE DE ALIMENTAÇÃO PARA HIDRANTE - FORNECIMENTO E INSTALAÇÃO. AF_10/2020 | M | 12 | 111.1 | 135.79 | 1629.48 | 0.03736%
Local |  |  | Descrição | Fórmula |  |  |  | Quantidade
|  |  | QUANTIDADE DE ACORDO COM O PROJETO | 12 |  |  |  | 12
6.17.1.3 | 92390 | SINAPI | JOELHO 90 GRAUS, EM FERRO GALVANIZADO, DN 65 (2 1/2"), CONEXÃO ROSQUEADA, INSTALADO EM REDE DE ALIMENTAÇÃO PARA HIDRANTE - FORNECIMENTO E INSTALAÇÃO. AF_10/2020 | UN | 2 | 163.46 | 199.79 | 399.58 | 0.009161%
Local |  |  | Descrição | Fórmula |  |  |  | Quantidade
|  |  | QUANTIDADE DE ACORDO COM O PROJETO | 2 |  |  |  | 2
6.17.1.4 | 00001169 | SINAPI | CAP OU TAMPAO DE FERRO GALVANIZADO, COM ROSCA BSP, DE 2 1/2" | UN | 4 | 55.8 | 68.2 | 272.8 | 0.006254%
Local |  |  | Descrição | Fórmula |  |  |  | Quantidade
|  |  | QUANTIDADE DE ACORDO COM O PROJETO | 4 |  |  |  | 4
6.17.2 |  |  | ALARME E DETEÇÃO DE EMERGÊNCIA |  | 1 |  | 3797.06 | 3797.06 | 0.08705%
6.17.2.1 | 95795 | SINAPI | CONDULETE DE ALUMÍNIO, TIPO T, PARA ELETRODUTO DE AÇO GALVANIZADO DN 20 MM (3/4''), APARENTE - FORNECIMENTO E INSTALAÇÃO. AF_10/2022 | UN | 2 | 35.67 | 43.59 | 87.18 | 0.001999%
Local |  |  | Descrição | Fórmula |  |  |  | Quantidade
|  |  | QUANTIDADE DE ACORDO COM O PROJETO | 2 |  |  |  | 2
6.17.2.2 | 91884 | SINAPI | LUVA PARA ELETRODUTO, PVC, ROSCÁVEL, DN 25 MM (3/4"), PARA CIRCUITOS TERMINAIS, INSTALADA EM PAREDE - FORNECIMENTO E INSTALAÇÃO. AF_03/2023 | UN | 5 | 13.12 | 16.03 | 80.15 | 0.001838%
Local |  |  | Descrição | Fórmula |  |  |  | Quantidade
|  |  | QUANTIDADE DE ACORDO COM O PROJETO | 5 |  |  |  | 5
6.17.2.3 | 91924 | SINAPI | CABO DE COBRE FLEXÍVEL ISOLADO, 1,5 MM², ANTI-CHAMA 450/750 V, PARA CIRCUITOS TERMINAIS - FORNECIMENTO E INSTALAÇÃO. AF_03/2023 | M | 38.36 | 3.38 | 4.13 | 158.42 | 0.003632%
Local |  |  | Descrição | Fórmula |  |  |  | Quantidade
|  |  | QUANTIDADE DE ACORDO COM O PROJETO | 11,19+7,99+7,99+11,19 |  |  |  | 38.36
6.17.2.4 | 93653 | SINAPI | DISJUNTOR MONOPOLAR TIPO DIN, CORRENTE NOMINAL DE 10A - FORNECIMENTO E INSTALAÇÃO. AF_10/2020 | UN | 1 | 9.86 | 12.05 | 12.05 | 0.0002763%
Local |  |  | Descrição | Fórmula |  |  |  | Quantidade
|  |  | QUANTIDADE DE ACORDO COM O PROJETO | 1 |  |  |  | 1
6.17.2.5 | 93660 | SINAPI | DISJUNTOR BIPOLAR TIPO DIN, CORRENTE NOMINAL DE 10A - FORNECIMENTO E INSTALAÇÃO. AF_10/2020 | UN | 1 | 46.66 | 57.03 | 57.03 | 0.001307%
Local |  |  | Descrição | Fórmula |  |  |  | Quantidade
|  |  | QUANTIDADE DE ACORDO COM O PROJETO | 1 |  |  |  | 1
6.17.2.6 | 00039129 | SINAPI | ABRACADEIRA EM ACO PARA AMARRACAO DE ELETRODUTOS, TIPO D, COM 1" E CUNHA DE FIXACAO | UN | 8 | 2.81 | 3.43 | 27.44 | 0.0006291%
Local |  |  | Descrição | Fórmula |  |  |  | Quantidade
|  |  | QUANTIDADE DE ACORDO COM O PROJETO | 8 |  |  |  | 8
6.17.2.7 | 91917 | SINAPI | CURVA 90 GRAUS PARA ELETRODUTO, PVC, ROSCÁVEL, DN 32 MM (1"), PARA CIRCUITOS TERMINAIS, INSTALADA EM PAREDE - FORNECIMENTO E INSTALAÇÃO. AF_03/2023 | UN | 2 | 24.15 | 29.51 | 59.02 | 0.001353%
Local |  |  | Descrição | Fórmula |  |  |  | Quantidade
|  |  | QUANTIDADE DE ACORDO COM O PROJETO | 2 |  |  |  | 2
6.17.2.8 | 91868 | SINAPI | ELETRODUTO RÍGIDO ROSCÁVEL, PVC, DN 32 MM (1"), PARA CIRCUITOS TERMINAIS, INSTALADO EM LAJE - FORNECIMENTO E INSTALAÇÃO. AF_03/2023 | M | 7.99 | 14.41 | 17.61 | 140.7 | 0.003226%
Local |  |  | Descrição | Fórmula |  |  |  | Quantidade
|  |  | QUANTIDADE DE ACORDO COM O PROJETO | 7,99 |  |  |  | 7.99
6.17.2.9 | 91867 | SINAPI | ELETRODUTO RÍGIDO ROSCÁVEL, PVC, DN 25 MM (3/4"), PARA CIRCUITOS TERMINAIS, INSTALADO EM LAJE - FORNECIMENTO E INSTALAÇÃO. AF_03/2023 | M | 3.2 | 10.49 | 12.82 | 41.02 | 0.0009404%
Local |  |  | Descrição | Fórmula |  |  |  | Quantidade
|  |  | QUANTIDADE DE ACORDO COM O PROJETO | 3,20 |  |  |  | 3.2
6.17.2.10 | AA 34 | Próprio | INSTALAÇÃO DE BOTOEIRA PARA ACIONAMENTO DE ALARME DE INCENDIO TIPO QUEBRA VIDRO (REF. SBC 055170) | UN | 2 | 172.71 | 211.1 | 422.2 | 0.009679%
Local |  |  | Descrição | Fórmula |  |  |  | Quantidade
|  |  | QUANTIDADE DE ACORDO COM O PROJETO | 2 |  |  |  | 2
6.17.2.11 | 058110 | SBC | CENTRAL DE ALARME DE INCENDIO INTELBRAS CIE 1125 ENDERECAVEL | UN | 1 | 1660.88 | 2030.09 | 2030.09 | 0.04654%
Local |  |  | Descrição | Fórmula |  |  |  | Quantidade
|  |  | QUANTIDADE DE ACORDO COM O PROJETO | 1 |  |  |  | 1
6.17.2.12 | AA 36 | Próprio | INSTALAÇÃO DE SIRENE AUDIOVISUAL BITONAL DE INCENDIO (REF. SBC 055530 05/2019) | UN | 2 | 278.89 | 340.88 | 681.76 | 0.01563%
Local |  |  | Descrição | Fórmula |  |  |  | Quantidade
|  |  | QUANTIDADE DE ACORDO COM O PROJETO | 2 |  |  |  | 2
6.17.3 |  |  | SINALIZAÇÃO E ILUMINAÇÃO DE EMERGÊNCIA |  | 1 |  | 14978.27 | 14978.27 | 0.3434%
6.17.3.1 | CP.126 | Próprio | ELETRODUTO AÇO GALVANIZADO, DN 25 MM (3/4"), APARENTE - FORNECIMENTO E INSTALAÇÃO. (ADAPTADO SINAPI 95727) | M | 113.19 | 29.12 | 35.59 | 4028.43 | 0.09236%
Local |  |  | Descrição | Fórmula |  |  |  | Quantidade
|  |  | QUANTIDADE DE ACORDO COM O PROJETO | 113,19 |  |  |  | 113.19
6.17.3.2 | 061865 | SBC | CURVA 90 ELETRODUTO GALVANIZADO ELETROLITICO 3/4"" | UN | 40 | 19.76 | 24.15 | 966 | 0.02215%
Local |  |  | Descrição | Fórmula |  |  |  | Quantidade
|  |  | QUANTIDADE DE ACORDO COM O PROJETO | 40 |  |  |  | 40
6.17.3.3 | 00039128 | SINAPI | ABRACADEIRA EM ACO PARA AMARRACAO DE ELETRODUTOS, TIPO D, COM 3/4" E CUNHA DE FIXACAO | UN | 125 | 2.62 | 3.2 | 400 | 0.00917%
Local |  |  | Descrição | Fórmula |  |  |  | Quantidade
|  |  | QUANTIDADE DE ACORDO COM O PROJETO | 125 |  |  |  | 125
6.17.3.4 | 95795 | SINAPI | CONDULETE DE ALUMÍNIO, TIPO T, PARA ELETRODUTO DE AÇO GALVANIZADO DN 20 MM (3/4''), APARENTE - FORNECIMENTO E INSTALAÇÃO. AF_10/2022 | UN | 14 | 35.67 | 43.59 | 610.26 | 0.01399%
Local |  |  | Descrição | Fórmula |  |  |  | Quantidade
|  |  | QUANTIDADE DE ACORDO COM O PROJETO | 14 |  |  |  | 14
6.17.3.5 | 91884 | SINAPI | LUVA PARA ELETRODUTO, PVC, ROSCÁVEL, DN 25 MM (3/4"), PARA CIRCUITOS TERMINAIS, INSTALADA EM PAREDE - FORNECIMENTO E INSTALAÇÃO. AF_03/2023 | UN | 98 | 13.12 | 16.03 | 1570.94 | 0.03602%
Local |  |  | Descrição | Fórmula |  |  |  | Quantidade
|  |  | QUANTIDADE DE ACORDO COM O PROJETO | 98 |  |  |  | 98
6.17.3.6 | 91924 | SINAPI | CABO DE COBRE FLEXÍVEL ISOLADO, 1,5 MM², ANTI-CHAMA 450/750 V, PARA CIRCUITOS TERMINAIS - FORNECIMENTO E INSTALAÇÃO. AF_03/2023 | M | 240 | 3.38 | 4.13 | 991.2 | 0.02272%
Local |  |  | Descrição | Fórmula |  |  |  | Quantidade
|  |  | QUANTIDADE DE ACORDO COM O PROJETO | 4*60 |  |  |  | 240
6.17.3.7 | 91926 | SINAPI | CABO DE COBRE FLEXÍVEL ISOLADO, 2,5 MM², ANTI-CHAMA 450/750 V, PARA CIRCUITOS TERMINAIS - FORNECIMENTO E INSTALAÇÃO. AF_03/2023 | M | 194.38 | 4.91 | 6 | 1166.28 | 0.02674%
Local |  |  | Descrição | Fórmula |  |  |  | Quantidade
|  |  | QUANTIDADE DE ACORDO COM O PROJETO | 97,19+97,19 |  |  |  | 194.38
6.17.3.8 | 93653 | SINAPI | DISJUNTOR MONOPOLAR TIPO DIN, CORRENTE NOMINAL DE 10A - FORNECIMENTO E INSTALAÇÃO. AF_10/2020 | UN | 1 | 9.86 | 12.05 | 12.05 | 0.0002763%
Local |  |  | Descrição | Fórmula |  |  |  | Quantidade
|  |  | QUANTIDADE DE ACORDO COM O PROJETO | 1 |  |  |  | 1
6.17.3.9 | CP.190 | Próprio | LUMINÁRIA DE EMERGÊNCIA COM LED (BLOCO AUTÔNOMO), AUTONOMIA MÍNIMA 2HS, 500 LUMENS - FORNECIMENTO E INSTALAÇÃO. AF_09/2024 (REF. SINAPI 97599) | UN | 11 | 307.48 | 375.83 | 4134.13 | 0.09478%
Local |  |  | Descrição | Fórmula |  |  |  | Quantidade
|  |  | QUANTIDADE DE ACORDO COM O PROJETO | 11 |  |  |  | 11
6.17.3.10 | 00034721 | SINAPI | PLACA DE SINALIZACAO EM CHAPA DE ALUMINIO COM PINTURA REFLETIVA, E = 2 MM | m² | 0.2025 | 1152.01 | 1408.1 | 285.14 | 0.006537%
Local |  |  | Descrição | Fórmula |  |  |  | Quantidade
|  |  | QUANTIDADE DE ACORDO COM O PROJETO | 0,45*0,45 |  |  |  | 0.2025
6.17.3.11 | 00037539 | SINAPI | PLACA DE SINALIZACAO DE SEGURANCA CONTRA INCENDIO, FOTOLUMINESCENTE, RETANGULAR, *13 X 26* CM, EM PVC *2* MM ANTI-CHAMAS (SIMBOLOS, CORES E PICTOGRAMAS CONFORME NBR 16820) | UN | 20 | 21.9 | 26.76 | 535.2 | 0.01227%
Local |  |  | Descrição | Fórmula |  |  |  | Quantidade
|  |  | QUANTIDADE DE ACORDO COM O PROJETO |  |  |  |  | 0
|  |  | PLACAS 300X150MM | 1+3+12+2 |  |  |  | 18
|  |  | PLACAS 150X200MM | 2 |  |  |  | 2
6.17.3.12 | 00037556 | SINAPI | PLACA DE SINALIZACAO DE SEGURANCA CONTRA INCENDIO, FOTOLUMINESCENTE, QUADRADA, *20 X 20* CM, EM PVC *2* MM ANTI-CHAMAS (SIMBOLOS, CORES E PICTOGRAMAS CONFORME NBR 16820) | UN | 9 | 25.33 | 30.96 | 278.64 | 0.006388%
Local |  |  | Descrição | Fórmula |  |  |  | Quantidade
|  |  | QUANTIDADE DE ACORDO COM O PROJETO | 2+7 |  |  |  | 9
6.18 |  |  | CLIMATIZAÇÃO |  | 1 |  | 1291.2 | 1291.2 | 0.0296%
6.18.1 | 104316 | SINAPI | TUBO, PVC, SOLDÁVEL, DE 32MM, INSTALADO EM DRENO DE AR CONDICIONADO - FORNECIMENTO E INSTALAÇÃO. AF_08/2022 | M | 37 | 23.89 | 29.2 | 1080.4 | 0.02477%
Local |  |  | Descrição | Fórmula |  |  |  | Quantidade
|  |  | CONSIDERADA A ALTURA ESTIMADA DE 3M, SOMADA ATÉ A SAÍDA CALÇADA PERIMETRAL | 8*(3+1)+5 |  |  |  | 37
6.18.2 | 104319 | SINAPI | JOELHO 90 GRAUS, PVC, SOLDÁVEL, DN 32 MM, INSTALADO EM DRENO DE AR CONDICIONADO - FORNECIMENTO E INSTALAÇÃO. AF_08/2022 | UN | 8 | 9.99 | 12.21 | 97.68 | 0.002239%
Local |  |  | Descrição | Fórmula |  |  |  | Quantidade
|  |  | CONSIDERADO 1 UN POR CADA PONTO | 8 |  |  |  | 8
6.18.3 | 104320 | SINAPI | JOELHO 45 GRAUS, PVC, SOLDÁVEL, DN 32 MM, INSTALADO EM DRENO DE AR CONDICIONADO - FORNECIMENTO E INSTALAÇÃO. AF_08/2022 | UN | 8 | 11.57 | 14.14 | 113.12 | 0.002593%
Local |  |  | Descrição | Fórmula |  |  |  | Quantidade
|  |  | CONSIDERADO 1 UN POR CADA PONTO | 8 |  |  |  | 8
6.19 |  |  | INSTALAÇÃO DE GLP |  | 1 |  | 30335.09 | 30335.09 | 0.6955%
6.19.1 |  |  | CASA DE GÁS |  | 1 |  | 28596.86 | 28596.86 | 0.6556%
6.19.1.1 | 93358 | SINAPI | ESCAVAÇÃO MANUAL DE VALA. AF_09/2024 | m³ | 3.1556 | 91.41 | 111.73 | 352.57 | 0.008083%
Local |  |  | Descrição | Fórmula |  |  |  | Quantidade
|  |  | SAPATAS | 4*0,7*0,7*1,5 |  |  |  | 2.94
|  |  | VIGAS BALDRAME | (2,80+1,05+2,8+1,05)*0,14*0,2 |  |  |  | 0.2156
6.19.1.2 | 101616 | SINAPI | PREPARO DE FUNDO DE VALA COM LARGURA MENOR QUE 1,5 M (ACERTO DO SOLO NATURAL). AF_08/2020 | m² | 2.884 | 7.11 | 8.69 | 25.06 | 0.0005745%
Local |  |  | Descrição | Fórmula |  |  |  | Quantidade
|  |  | SAPATAS | 4*0,7*0,7 |  |  |  | 1.96
|  |  | BALDRAME | (2,80+1,05+2,80+1,05)*0,12 |  |  |  | 0.924
6.19.1.3 | 96619 | SINAPI | LASTRO DE CONCRETO MAGRO, APLICADO EM BLOCOS DE COROAMENTO OU SAPATAS, ESPESSURA DE 5 CM. AF_01/2024 | m² | 2.884 | 62.26 | 76.1 | 219.47 | 0.005032%
Local |  |  | Descrição | Fórmula |  |  |  | Quantidade
|  |  | SAPATAS | 4*0,7*0,7 |  |  |  | 1.96
|  |  | VIGAS BALDRAME | (2,80+1,05+2,80+1,05)*0,12 |  |  |  | 0.924
6.19.1.4 | 104737 | SINAPI | REATERRO MANUAL DE VALAS, COM PLACA VIBRATÓRIA. AF_08/2023 | m³ | 1.89 | 23.37 | 28.56 | 53.97 | 0.001237%
Local |  |  | Descrição | Fórmula |  |  |  | Quantidade
|  |  | REATERRO SAPATAS = VOLUME ESCAVADO SUBTRAINDO VOLUME SAPATA E ARRANQUE | (4*0,7*0,7)*1,5-(4*0,7*0,7*0,45)-(4*1*0,14*0,3) |  |  |  | 1.89
6.19.1.5 | 96535 | SINAPI | FABRICAÇÃO, MONTAGEM E DESMONTAGEM DE FÔRMA PARA SAPATA, EM MADEIRA SERRADA, E=25 MM, 4 UTILIZAÇÕES. AF_01/2024 | m² | 4.48 | 134.67 | 164.6 | 737.4 | 0.01691%
Local |  |  | Descrição | Fórmula |  |  |  | Quantidade
|  |  | SAPATAS | 4*(0,7+0,7+0,7+0,7)*0,4 |  |  |  | 4.48
6.19.1.6 | 96536 | SINAPI | FABRICAÇÃO, MONTAGEM E DESMONTAGEM DE FÔRMA PARA VIGA BALDRAME, EM MADEIRA SERRADA, E=25 MM, 4 UTILIZAÇÕES. AF_01/2024 | m² | 4.62 | 65.08 | 79.54 | 367.47 | 0.008425%
Local |  |  | Descrição | Fórmula |  |  |  | Quantidade
|  |  | BALDRAME | (0,3+0,3)*(2,80+1,05+2,80+1,05) |  |  |  | 4.62
6.19.1.7 | 96543 | SINAPI | ARMAÇÃO DE BLOCO UTILIZANDO AÇO CA-60 DE 5 MM - MONTAGEM. AF_01/2024 | KG | 7.1593 | 23.54 | 28.77 | 205.97 | 0.004722%
Local |  |  | Descrição | Fórmula |  |  |  | Quantidade
|  |  | BALDRAME | 1,15*(0,154*7*0,75)*(2,80+1,05+2,80+1,05) |  |  |  | 7.1593
6.19.1.8 | 96545 | SINAPI | ARMAÇÃO DE BLOCO UTILIZANDO AÇO CA-50 DE 8 MM - MONTAGEM. AF_01/2024 | KG | 39.0572 | 19.3 | 23.59 | 921.35 | 0.02112%
Local |  |  | Descrição | Fórmula |  |  |  | Quantidade
|  |  | SAPATAS | 1,15*0,394*1*(5+5)*4 |  |  |  | 18.124
|  |  | BALDRAME | 1,15*0,394*6*(2,80+1,05+2,80+1,05) |  |  |  | 20.9332
6.19.1.9 | 94965 | SINAPI | CONCRETO FCK = 25MPA, TRAÇO 1:2,3:2,7 (EM MASSA SECA DE CIMENTO/ AREIA MÉDIA/ BRITA 1) - PREPARO MECÂNICO COM BETONEIRA 400 L. AF_05/2021 | m³ | 1.0612 | 964.9 | 1179.39 | 1251.56 | 0.02869%
Local |  |  | Descrição | Fórmula |  |  |  | Quantidade
|  |  | SAPATAS | 4*0,7*0,7*0,4 |  |  |  | 0.784
|  |  | BALDRAME | 0,12*0,3*(2,80+1,05+2,80+1,05) |  |  |  | 0.2772
6.19.1.10 | 103670 | SINAPI | LANÇAMENTO COM USO DE BALDES, ADENSAMENTO E ACABAMENTO DE CONCRETO EM ESTRUTURAS. AF_02/2022 | m³ | 1.0612 | 331.22 | 404.85 | 429.62 | 0.009849%
Local |  |  | Descrição | Fórmula |  |  |  | Quantidade
|  |  | VOLUME DE CONCRETO SAPATAS E BALDRAME | 1,0612 |  |  |  | 1.0612
6.19.1.11 | 98557 | SINAPI | IMPERMEABILIZAÇÃO DE SUPERFÍCIE COM EMULSÃO ASFÁLTICA, 2 DEMÃOS. AF_09/2023 | m² | 14.784 | 51.31 | 62.71 | 927.1 | 0.02125%
Local |  |  | Descrição | Fórmula |  |  |  | Quantidade
|  |  | BALDRAME (3 FACES) | (2,80+1,05+2,80+1,05)*(0,3+0,12+0,3) |  |  |  | 5.544
|  |  | PERIMETRO ALVENARIA (INTERNO E EXTERNO) ALTURA DE 0,6M | (2,80+1,05+2,80+1,05)*2*0,6 |  |  |  | 9.24
6.19.1.12 | 92413 | SINAPI | MONTAGEM E DESMONTAGEM DE FÔRMA DE PILARES RETANGULARES E ESTRUTURAS SIMILARES, PÉ-DIREITO SIMPLES, EM MADEIRA SERRADA, 4 UTILIZAÇÕES. AF_09/2020 | m² | 12.32 | 103.32 | 126.28 | 1555.76 | 0.03567%
Local |  |  | Descrição | Fórmula |  |  |  | Quantidade
|  |  | PILARES E ARRANQUES | 4*(0,14+0,3+0,14+0,3)*(2,5+1) |  |  |  | 12.32
6.19.1.13 | 92448 | SINAPI | MONTAGEM E DESMONTAGEM DE FÔRMA DE VIGA, ESCORAMENTO COM PONTALETE DE MADEIRA, PÉ-DIREITO SIMPLES, EM MADEIRA SERRADA, 4 UTILIZAÇÕES. AF_09/2020 | m² | 3.528 | 142.19 | 173.79 | 613.13 | 0.01406%
Local |  |  | Descrição | Fórmula |  |  |  | Quantidade
|  |  | VIGAS SUPERIORES | (2,80+1,05+1,05)*(0,3+0,12+0,3) |  |  |  | 3.528
6.19.1.14 | 92759 | SINAPI | ARMAÇÃO DE PILAR OU VIGA DE ESTRUTURA CONVENCIONAL DE CONCRETO ARMADO UTILIZANDO AÇO CA-60 DE 5,0 MM - MONTAGEM. AF_06/2022 | KG | 20.6968 | 16.93 | 20.69 | 428.21 | 0.009817%
Local |  |  | Descrição | Fórmula |  |  |  | Quantidade
|  |  | PILARES | 1,15*0,154*7*0,78*(4*3,5) |  |  |  | 13.5375
|  |  | VIGAS | 1,15*0,154*7*0,75*(2,80+2,80+1,05+1,05) |  |  |  | 7.1593
6.19.1.15 | 92761 | SINAPI | ARMAÇÃO DE PILAR OU VIGA DE ESTRUTURA CONVENCIONAL DE CONCRETO ARMADO UTILIZANDO AÇO CA-50 DE 8,0 MM - MONTAGEM. AF_06/2022 | KG | 20.9332 | 15.12 | 18.48 | 386.84 | 0.008869%
Local |  |  | Descrição | Fórmula |  |  |  | Quantidade
|  |  | VIGAS | 1,15*6*0,394*(2,80+1,05+2,80+1,05) |  |  |  | 20.9332
6.19.1.16 | 92762 | SINAPI | ARMAÇÃO DE PILAR OU VIGA DE ESTRUTURA CONVENCIONAL DE CONCRETO ARMADO UTILIZANDO AÇO CA-50 DE 10,0 MM - MONTAGEM. AF_06/2022 | KG | 59.6022 | 13.51 | 16.51 | 984.03 | 0.02256%
Local |  |  | Descrição | Fórmula |  |  |  | Quantidade
|  |  | PILARES | 1,15*0,617*6*(4*3,5) |  |  |  | 59.6022
6.19.1.17 | 103760 | SINAPI | MONTAGEM E DESMONTAGEM DE FÔRMA DE LAJE MACIÇA, PÉ-DIREITO SIMPLES, EM CHAPA DE MADEIRA COMPENSADA RESINADA E CIMBRAMENTO DE MADEIRA, 2 UTILIZAÇÕES. AF_03/2022 | m² | 7.79 | 107.76 | 131.71 | 1026.02 | 0.02352%
Local |  |  | Descrição | Fórmula |  |  |  | Quantidade
|  |  | FORMA DA LAJE COM BEIRAL DE 50CM | 3,80*2,05 |  |  |  | 7.79
6.19.1.18 | 92769 | SINAPI | ARMAÇÃO DE LAJE DE ESTRUTURA CONVENCIONAL DE CONCRETO ARMADO UTILIZANDO AÇO CA-50 DE 6,3 MM - MONTAGEM. AF_06/2022 | KG | 74.6243 | 15.43 | 18.86 | 1407.41 | 0.03227%
Local |  |  | Descrição | Fórmula |  |  |  | Quantidade
|  |  | ARMAÇÃO POSITIVA | 1,15*0,245*10*2*(3,8*2,05) |  |  |  | 43.8967
|  |  | ARMAÇÃO NEGATIVA | 1,15*0,245*7*2*(3,8*2,05) |  |  |  | 30.7277
6.19.1.19 | 94965 | SINAPI | CONCRETO FCK = 25MPA, TRAÇO 1:2,3:2,7 (EM MASSA SECA DE CIMENTO/ AREIA MÉDIA/ BRITA 1) - PREPARO MECÂNICO COM BETONEIRA 400 L. AF_05/2021 | m³ | 1.8 | 964.9 | 1179.39 | 2122.9 | 0.04867%
Local |  |  | Descrição | Fórmula |  |  |  | Quantidade
|  |  | PILARES E ARRANQUE | 0,14*0,3*(4*3,5) |  |  |  | 0.588
|  |  | VIGAS SUPERIORES | (0,12*0,3)*(2,80+1,05+2,8+1,05) |  |  |  | 0.2772
|  |  | LAJE | 0,12*(3,8*2,05) |  |  |  | 0.9348
6.19.1.20 | 103670 | SINAPI | LANÇAMENTO COM USO DE BALDES, ADENSAMENTO E ACABAMENTO DE CONCRETO EM ESTRUTURAS. AF_02/2022 | m³ | 1.8 | 331.22 | 404.85 | 728.73 | 0.01671%
Local |  |  | Descrição | Fórmula |  |  |  | Quantidade
|  |  | VOLUME DE CONCRETO DA SUPERESTRUTURA | 1,80 |  |  |  | 1.8
6.19.1.21 | 103356 | SINAPI | ALVENARIA DE VEDAÇÃO DE BLOCOS CERÂMICOS FURADOS NA HORIZONTAL DE 9X19X29 CM (ESPESSURA 9 CM) E ARGAMASSA DE ASSENTAMENTO COM PREPARO EM BETONEIRA. AF_12/2021 | m² | 18.13 | 66.93 | 81.8 | 1483.03 | 0.034%
Local |  |  | Descrição | Fórmula |  |  |  | Quantidade
|  |  | ALVENARIA DE VEDAÇÃO |  |  |  |  | 19.25
|  |  | COBOGÓS | 0,70*0,40*4 |  |  |  | -1.12
6.19.1.22 | 101162 | SINAPI | ALVENARIA DE VEDAÇÃO COM ELEMENTO VAZADO DE CERÂMICA (COBOGÓ) DE 7X20X20CM E ARGAMASSA DE ASSENTAMENTO COM PREPARO EM BETONEIRA. AF_05/2020 | m² | 1.12 | 178.31 | 217.94 | 244.09 | 0.005596%
Local |  |  | Descrição | Fórmula |  |  |  | Quantidade
|  |  | CONSIDERADO A AREA DE 0,70X0,40XCM 4 VEZES, 2 ELEMENTOS EM CADA PAREDE LATERAL. | 0,70*0,40*4 |  |  |  | 1.12
6.19.1.23 | 87905 | SINAPI | CHAPISCO APLICADO EM ALVENARIA (COM PRESENÇA DE VÃOS) E ESTRUTURAS DE CONCRETO DE FACHADA, COM COLHER DE PEDREIRO. ARGAMASSA TRAÇO 1:3 COM PREPARO EM BETONEIRA 400L. AF_10/2022 | m² | 36.26 | 10.3 | 12.58 | 456.15 | 0.01046%
Local |  |  | Descrição | Fórmula |  |  |  | Quantidade
|  |  | PAREDES ALVENARIA (LADO INTERNO E EXTERNO) | 2*(2,80+1,05+2,80+1,05)*2,5 |  |  |  | 38.5
|  |  | COBOGÓS | 1,12*2 |  |  |  | -2.24
6.19.1.24 | 87529 | SINAPI | MASSA ÚNICA, EM ARGAMASSA TRAÇO 1:2:8, PREPARO MECÂNICO, APLICADA MANUALMENTE EM PAREDES INTERNAS DE AMBIENTES COM ÁREA ENTRE 5M² E 10M², E = 17,5MM, COM TALISCAS. AF_03/2024 | m² | 36.26 | 43.37 | 53.01 | 1922.14 | 0.04407%
Local |  |  | Descrição | Fórmula |  |  |  | Quantidade
|  |  | REBOCO INTERNO E EXTERNO | 2*(2,80+1,05+2,80+1,05)*2,5 |  |  |  | 38.5
|  |  | COBOGÓS | 1,12*2 |  |  |  | -2.24
6.19.1.25 | 94342 | SINAPI | ATERRO MANUAL DE VALAS COM AREIA PARA ATERRO. AF_08/2023 | m³ | 0.39 | 75.85 | 92.71 | 36.15 | 0.0008288%
Local |  |  | Descrição | Fórmula |  |  |  | Quantidade
|  |  | ÁREA INTERNA DAS VIGAS BALDRAME | 2,50*0,78*0,2 |  |  |  | 0.39
6.19.1.26 | 96620 | SINAPI | LASTRO DE CONCRETO MAGRO, APLICADO EM PISOS, LAJES SOBRE SOLO OU RADIERS. AF_01/2024 | m³ | 0.1575 | 1176.08 | 1437.52 | 226.4 | 0.00519%
Local |  |  | Descrição | Fórmula |  |  |  | Quantidade
|  |  | PISO INTERNO | 2,50*0,90*0,07 |  |  |  | 0.1575
6.19.1.27 | 87765 | SINAPI | CONTRAPISO EM ARGAMASSA TRAÇO 1:4 (CIMENTO E AREIA), PREPARO MECÂNICO COM BETONEIRA 400 L, APLICADO EM ÁREAS MOLHADAS SOBRE IMPERMEABILIZAÇÃO, ACABAMENTO NÃO REFORÇADO, ESPESSURA 4CM. AF_07/2021 | m² | 2.25 | 81.8 | 99.98 | 224.95 | 0.005157%
Local |  |  | Descrição | Fórmula |  |  |  | Quantidade
|  |  | LASTRO PARA RECEBIMENTO DE CONTRAPISO | 2,50*0,90 |  |  |  | 2.25
6.19.1.28 | IFRR.07.005 | Próprio | CALÇADA DE PROTEÇÃO JUNTO A EDIFICAÇÃO, PISO EM CONCRETO DESEMPENADO E=5CM, COM JUNTAS DE DILATAÇÃO PLÁSTICA 30MM, CONTENÇAO LATERAL EM ALVENARIA DE BLOCO DE CONCRETO E PINTURA ACRÍLICA 2 DEMÃOS | M² | 3.85 | 194.04 | 237.17 | 913.1 | 0.02093%
Local |  |  | Descrição | Fórmula |  |  |  | Quantidade
|  |  | CALÇADA PERIMETRAL 50CM | (2,80+1,05+2,80+1,05)*0,5 |  |  |  | 3.85
6.19.1.29 | CP.151 | Próprio | PORTA/PORTÃO DE ABRIR, TIPO CHAPA DE ACO GALVANIZADA LISA, COM REQUADRO EM TUBO METALÍCO, INCLUSO FECHADURA TETRA, PORTA CADEADO, PINTURA FUNDO ZARCÃO - FORNECIMENTO E INSTALAÇÃO (BASE SINAPI 73933/002) | m² | 6.25 | 621.39 | 759.52 | 4747 | 0.1088%
Local |  |  | Descrição | Fórmula |  |  |  | Quantidade
|  |  | PORTA DE ACESSO | 2,50*2,50 |  |  |  | 6.25
6.19.1.30 | 100759 | SINAPI | PINTURA COM TINTA ALQUÍDICA DE ACABAMENTO (ESMALTE SINTÉTICO BRILHANTE) PULVERIZADA SOBRE SUPERFÍCIES METÁLICAS (EXCETO PERFIL) EXECUTADO EM OBRA (02 DEMÃOS). AF_01/2020_PE | m² | 12.5 | 52.01 | 63.57 | 794.62 | 0.01822%
Local |  |  | Descrição | Fórmula |  |  |  | Quantidade
|  |  | PINTURA DA PORTA - DUAS FACES |  |  |  |  | 12.5
6.19.1.31 | 88485 | SINAPI | FUNDO SELADOR ACRÍLICO, APLICAÇÃO MANUAL EM PAREDE, UMA DEMÃO. AF_04/2023 | m² | 38.5 | 4.09 | 4.99 | 192.11 | 0.004404%
Local |  |  | Descrição | Fórmula |  |  |  | Quantidade
|  |  | PAREDES INTERNAS E EXTERNA | 2*(2,80+1,05+2,80+1,05)*2,5 |  |  |  | 38.5
6.19.1.32 | 88484 | SINAPI | FUNDO SELADOR ACRÍLICO, APLICAÇÃO MANUAL EM TETO, UMA DEMÃO. AF_04/2023 | m² | 7.79 | 5.18 | 6.33 | 49.31 | 0.00113%
Local |  |  | Descrição | Fórmula |  |  |  | Quantidade
|  |  | LAJE INTERNA E EXTERNA | 3,80*2,05 |  |  |  | 7.79
6.19.1.33 | 95626 | SINAPI | APLICAÇÃO MANUAL DE TINTA LÁTEX ACRÍLICA EM PAREDE EXTERNAS DE CASAS, DUAS DEMÃOS. AF_03/2024 | m² | 38.5 | 18.46 | 22.56 | 868.56 | 0.01991%
Local |  |  | Descrição | Fórmula |  |  |  | Quantidade
|  |  | PAREDES INTERNAS E EXTERNAS | 2*(2,80+1,05+2,80+1,05)*2,5 |  |  |  | 38.5
6.19.1.34 | 88488 | SINAPI | PINTURA LÁTEX ACRÍLICA PREMIUM, APLICAÇÃO MANUAL EM TETO, DUAS DEMÃOS. AF_04/2023 | m² | 7.79 | 17.92 | 21.9 | 170.6 | 0.003911%
Local |  |  | Descrição | Fórmula |  |  |  | Quantidade
|  |  | LAJE INTERNA E EXTERNA | 3,80*2,05 |  |  |  | 7.79
6.19.1.35 | CP.194 | Próprio | COMPOSIÇÃO PARAMÉTRICA DE PONTO ELÉTRICO DE ILUMINAÇÃO, COM INTERRUPTOR SIMPLES, EM EDIFÍCIO RESIDENCIAL COM ELETRODUTO EMBUTIDO SEM NECESSIDADE DE RASGOS, INCLUSO TOMADA, ELETRODUTO, CABO E QUEBRA (SEM LUMINÁRIA E LÂMPADA). REFERÊNCIA SINAPI (104477) | UN | 1 | 154.47 | 188.8 | 188.8 | 0.004328%
Local |  |  | Descrição | Fórmula |  |  |  | Quantidade
|  |  | QUANTIDADE DE 1 PONTO | 1 |  |  |  | 1
6.19.1.36 | 103782 | SINAPI | LUMINÁRIA TIPO PLAFON CIRCULAR, DE SOBREPOR, COM LED DE 12/13 W - FORNECIMENTO E INSTALAÇÃO. AF_09/2024 | UN | 1 | 36.29 | 44.35 | 44.35 | 0.001017%
Local |  |  | Descrição | Fórmula |  |  |  | Quantidade
|  |  | QUANTIDADE DE LUMINARIAS PARA LOCAL | 1 |  |  |  | 1
6.19.1.37 | 98565 | SINAPI | PROTEÇÃO MECÂNICA DE SUPERFICIE HORIZONTAL COM ARGAMASSA DE CIMENTO E AREIA, TRAÇO 1:3, E=3CM. AF_09/2023 | m² | 7.79 | 75.45 | 92.22 | 718.39 | 0.01647%
Local |  |  | Descrição | Fórmula |  |  |  | Quantidade
|  |  | CONTRAPISO PARA CAIMENTO SOBRE LAJE | 3,80*2,05 |  |  |  | 7.79
6.19.1.38 | 98554 | SINAPI | IMPERMEABILIZAÇÃO DE SUPERFÍCIE COM MEMBRANA À BASE DE RESINA ACRÍLICA, 3 DEMÃOS. AF_09/2023 | m² | 8.96 | 52.28 | 63.9 | 572.54 | 0.01313%
Local |  |  | Descrição | Fórmula |  |  |  | Quantidade
|  |  | IMPERMEABILIZAÇÃO SOBRE A LAJE E BORDA | (3,80*2,05)+(3,80+2,05+3,80+2,05)*0,1 |  |  |  | 8.96
6.19.2 |  |  | TUBULAÇÃO/CONEXÕES/ACESSÓRIOS |  | 1 |  | 1738.23 | 1738.23 | 0.03985%
6.19.2.1 | 92687 | SINAPI | TUBO DE AÇO GALVANIZADO COM COSTURA, CLASSE MÉDIA, CONEXÃO ROSQUEADA, DN 15 (1/2"), INSTALADO EM RAMAIS E SUB-RAMAIS DE GÁS - FORNECIMENTO E INSTALAÇÃO. AF_10/2020 | M | 18.88 | 29.43 | 35.97 | 679.11 | 0.01557%
Local |  |  | Descrição | Fórmula |  |  |  | Quantidade
|  |  | QUANTIDADE DE ACORDO COM O PROJETO ELABORADO | 18,88 |  |  |  | 18.88
6.19.2.2 | 92704 | SINAPI | TÊ, EM FERRO GALVANIZADO, CONEXÃO ROSQUEADA, DN 15 (1/2"), INSTALADO EM RAMAIS E SUB-RAMAIS DE GÁS - FORNECIMENTO E INSTALAÇÃO. AF_10/2020 | UN | 4 | 30.03 | 36.7 | 146.8 | 0.003366%
Local |  |  | Descrição | Fórmula |  |  |  | Quantidade
|  |  | QUANTIDADE DE ACORDO COM O PROJETO ELABORADO | 4 |  |  |  | 4
6.19.2.3 | 103807 | SINAPI | COTOVELO EM BRONZE/LATÃO, DN 15 MM X 1/2", 90 GRAUS, SEM ANEL DE SOLDA, BOLSA X ROSCA F, INSTALADO EM RAMAL E SUB-RAMAL DE GÁS COMBUSTÍVEL - FORNECIMENTO E INSTALAÇÃO. AF_04/2022 | UN | 5 | 23.96 | 29.28 | 146.4 | 0.003356%
Local |  |  | Descrição | Fórmula |  |  |  | Quantidade
|  |  | QUANTIDADE DE ACORDO COM O PROJETO ELABORADO | 5 |  |  |  | 5
6.19.2.4 | 070768 | SBC | COTOVELO 90 GALVANIZADO 1/2"" | UN | 4 | 12.84 | 15.69 | 62.76 | 0.001439%
Local |  |  | Descrição | Fórmula |  |  |  | Quantidade
|  |  | QUANTIDADE DE ACORDO COM O PROJETO ELABORADO | 4 |  |  |  | 4
6.19.2.5 | 95248 | SINAPI | VÁLVULA DE ESFERA BRUTA, BRONZE, ROSCÁVEL, 1/2" - FORNECIMENTO E INSTALAÇÃO. AF_08/2021 | UN | 5 | 51.26 | 62.65 | 313.25 | 0.007182%
Local |  |  | Descrição | Fórmula |  |  |  | Quantidade
|  |  | QUANTIDADE DE ACORDO COM O PROJETO ELABORADO | 5 |  |  |  | 5
6.19.2.6 | 073105 | SBC | REGULADOR DE PRESSAO COMAP AP 40 C/MAN. PRIMEIRO ESTAGIO | UN | 1 | 319 | 389.91 | 389.91 | 0.008939%
Local |  |  | Descrição | Fórmula |  |  |  | Quantidade
|  |  | QUANTIDADE DE ACORDO COM O PROJETO ELABORADO | 1 |  |  |  | 1
6.20 |  |  | SISTEMA DE PROTEÇÃO CONTRA DESCARGAS ATMOSFÉRICAS - SPDA |  | 1 |  | 44221.98 | 44221.98 | 1.014%
6.20.1 | 104746 | SINAPI | MINI CAPTOR PARA SPDA - FORNECIMENTO E INSTALAÇÃO. AF_08/2023 | UN | 15 | 29.41 | 35.94 | 539.1 | 0.01236%
Local |  |  | Descrição | Fórmula |  |  |  | Quantidade
|  |  | QUANTIDADE DE ACORDO COM O PROJETO ELABORADO | 15 |  |  |  | 15
6.20.2 | 96974 | SINAPI | CORDOALHA DE COBRE NU 50 MM², NÃO ENTERRADA, COM ISOLADOR - FORNECIMENTO E INSTALAÇÃO. AF_08/2023 | M | 212.89 | 100.82 | 123.23 | 26234.43 | 0.6015%
Local |  |  | Descrição | Fórmula |  |  |  | Quantidade
|  |  | QUANTIDADE DE ACORDO COM O PROJETO ELABORADO | 212,89 |  |  |  | 212.89
6.20.3 | 96977 | SINAPI | CORDOALHA DE COBRE NU 50 MM², ENTERRADA - FORNECIMENTO E INSTALAÇÃO. AF_08/2023 | M | 29.35 | 64.35 | 78.65 | 2308.37 | 0.05292%
Local |  |  | Descrição | Fórmula |  |  |  | Quantidade
|  |  | BALDRAME | 29,35 |  |  |  | 29.35
6.20.4 | CP.176 | Próprio | BARRA REDONDA LISA DE AÇO GALVANIZADO A FOGO PARA SPDA (RE-BAR) 3/8" X3 METROS, EXCLUSIVE CLIPS (REF. 4/2025) | UN | 71 | 93.16 | 113.86 | 8084.06 | 0.1853%
Local |  |  | Descrição | Fórmula |  |  |  | Quantidade
|  |  | QUANTIDADE DE ACORDO COM O PROJETO ELABORADO | 71 |  |  |  | 71
6.20.5 | CP.182 | Próprio | FORNECIMENTO E INSTALAÇÃO DE EMENDA L EM AÇO GALVANIZADO A FOGO 200 X 200MM Ø 3/8” (2025) | UN | 10 | 27.17 | 33.2 | 332 | 0.007611%
Local |  |  | Descrição | Fórmula |  |  |  | Quantidade
|  |  | QUANTIDADE DE ACORDO COM O PROJETO ELABORADO | 10 |  |  |  | 10
6.20.6 | CP.177 | Próprio | CLIP GRAMPO DE ATERRAMENTO PARA CABO DE AÇO 3/8" (9,52mm) - FORNECIMENTO E INSTALAÇÃO. (REF. SINAPI 104752) | UN | 213 | 16.63 | 20.32 | 4328.16 | 0.09923%
Local |  |  | Descrição | Fórmula |  |  |  | Quantidade
|  |  | QUANTIDADE DE ACORDO COM O PROJETO ELABORADO | 213 |  |  |  | 213
6.20.7 | CP.178 | Próprio | CONECTOR ATERRINSERT M12 AJUSTE 25-40mm - FORNECIMENTO E INSTALAÇÃO. (SINAPI 104752 - REF. 4/2025) | UN | 8 | 76.01 | 92.9 | 743.2 | 0.01704%
Local |  |  | Descrição | Fórmula |  |  |  | Quantidade
|  |  | QUANTIDADE DE ACORDO COM O PROJETO ELABORADO | 8 |  |  |  | 8
6.20.8 | 00003380 | SINAPI | HASTE DE ATERRAMENTO EM ACO COM 3,00 M DE COMPRIMENTO E DN = 5/8", REVESTIDA COM BAIXA CAMADA DE COBRE, COM CONECTOR TIPO GRAMPO | UN | 10 | 73.63 | 89.99 | 899.9 | 0.02063%
Local |  |  | Descrição | Fórmula |  |  |  | Quantidade
|  |  | QUANTIDADE DE ACORDO COM O PROJETO ELABORADO | 10 |  |  |  | 10
6.20.9 | 104752 | SINAPI | CONECTOR SPLIT-BOLT, PARA SPDA, PARA CABOS ATÉ 35 MM2 - FORNECIMENTO E INSTALAÇÃO. AF_08/2023 | UN | 10 | 16.63 | 20.32 | 203.2 | 0.004659%
Local |  |  | Descrição | Fórmula |  |  |  | Quantidade
|  |  | QUANTIDADE DE ACORDO COM O PROJETO ELABORADO | 10 |  |  |  | 10
6.20.10 | 078039 | SBC | PRESILHA EM LATAO FURO 7MM 35/50MM2 | UN | 62 | 1.44 | 1.76 | 109.12 | 0.002502%
Local |  |  | Descrição | Fórmula |  |  |  | Quantidade
|  |  | QUANTIDADE DE ACORDO COM O PROJETO ELABORADO | 62 |  |  |  | 62
6.20.11 | 077169 | SBC | CAIXA DE EQUIPOTENCIALIZACAO EM AcO 200x200x90mm TEL-901 | UN | 1 | 360.34 | 440.44 | 440.44 | 0.0101%
6.21 |  |  | REDE BAIXA TENSÃO |  | 1 |  | 64620.92 | 64620.92 | 1.481%
6.21.1 | 90447 | SINAPI | RASGO LINEAR MANUAL EM ALVENARIA, PARA ELETRODUTOS, DIÂMETROS MENORES OU IGUAIS A 40 MM. AF_09/2023 | M | 16.8 | 9.91 | 12.11 | 203.44 | 0.004664%
6.21.2 | 91871 | SINAPI | ELETRODUTO RÍGIDO ROSCÁVEL, PVC, DN 25 MM (3/4"), PARA CIRCUITOS TERMINAIS, INSTALADO EM PAREDE - FORNECIMENTO E INSTALAÇÃO. AF_03/2023 | M | 409.95 | 15.46 | 18.89 | 7743.95 | 0.1775%
6.21.3 | 91872 | SINAPI | ELETRODUTO RÍGIDO ROSCÁVEL, PVC, DN 32 MM (1"), PARA CIRCUITOS TERMINAIS, INSTALADO EM PAREDE - FORNECIMENTO E INSTALAÇÃO. AF_03/2023 | M | 16.22 | 19.37 | 23.67 | 383.92 | 0.008802%
6.21.4 | 93008 | SINAPI | ELETRODUTO RÍGIDO ROSCÁVEL, PVC, DN 50 MM (1 1/2"), PARA REDE ENTERRADA DE DISTRIBUIÇÃO DE ENERGIA ELÉTRICA - FORNECIMENTO E INSTALAÇÃO. AF_12/2021 | M | 2.19 | 18.64 | 22.78 | 49.88 | 0.001144%
6.21.5 | 91890 | SINAPI | CURVA 90 GRAUS PARA ELETRODUTO, PVC, ROSCÁVEL, DN 25 MM (3/4"), PARA CIRCUITOS TERMINAIS, INSTALADA EM FORRO - FORNECIMENTO E INSTALAÇÃO. AF_03/2023 | UN | 70 | 15.31 | 18.71 | 1309.7 | 0.03003%
6.21.6 | 91893 | SINAPI | CURVA 90 GRAUS PARA ELETRODUTO, PVC, ROSCÁVEL, DN 32 MM (1"), PARA CIRCUITOS TERMINAIS, INSTALADA EM FORRO - FORNECIMENTO E INSTALAÇÃO. AF_03/2023 | UN | 7 | 18.86 | 23.05 | 161.35 | 0.003699%
6.21.7 | 93018 | SINAPI | CURVA 90 GRAUS PARA ELETRODUTO, PVC, ROSCÁVEL, DN 50 MM (1 1/2"), PARA REDE ENTERRADA DE DISTRIBUIÇÃO DE ENERGIA ELÉTRICA - FORNECIMENTO E INSTALAÇÃO. AF_12/2021 | UN | 2 | 26.29 | 32.13 | 64.26 | 0.001473%
6.21.8 | 97892 | SINAPI | CAIXA ENTERRADA ELÉTRICA RETANGULAR, EM ALVENARIA COM BLOCOS DE CONCRETO, FUNDO COM BRITA, DIMENSÕES INTERNAS: 0,6X0,6X0,6 M. AF_12/2020 | UN | 3 | 504.21 | 616.29 | 1848.87 | 0.04239%
6.21.9 | 91940 | SINAPI | CAIXA RETANGULAR 4" X 2" MÉDIA (1,30 M DO PISO), PVC, INSTALADA EM PAREDE - FORNECIMENTO E INSTALAÇÃO. AF_03/2023 | UN | 81 | 21.03 | 25.7 | 2081.7 | 0.04773%
6.21.10 | 91937 | SINAPI | CAIXA OCTOGONAL 3" X 3", PVC, INSTALADA EM LAJE - FORNECIMENTO E INSTALAÇÃO. AF_03/2023 | UN | 61 | 17.85 | 21.81 | 1330.41 | 0.0305%
6.21.11 | 101880 | SINAPI | QUADRO DE DISTRIBUIÇÃO DE ENERGIA EM CHAPA DE AÇO GALVANIZADO, DE EMBUTIR, COM BARRAMENTO TRIFÁSICO, PARA 30 DISJUNTORES DIN 150A - FORNECIMENTO E INSTALAÇÃO. AF_10/2020 | UN | 2 | 586.67 | 717.08 | 1434.16 | 0.03288%
6.21.12 | 101882 | SINAPI | QUADRO DE DISTRIBUIÇÃO DE ENERGIA EM CHAPA DE AÇO GALVANIZADO, DE EMBUTIR, COM BARRAMENTO TRIFÁSICO, PARA 30 DISJUNTORES DIN 225A - FORNECIMENTO E INSTALAÇÃO. AF_10/2020 | UN | 1 | 1176.37 | 1437.87 | 1437.87 | 0.03296%
6.21.13 | 101564 | SINAPI | CABO DE COBRE FLEXÍVEL ISOLADO, 50 MM², 0,6/1,0 KV, PARA REDE AÉREA DE DISTRIBUIÇÃO DE ENERGIA ELÉTRICA DE BAIXA TENSÃO - FORNECIMENTO E INSTALAÇÃO. AF_07/2020 | M | 1 | 58.86 | 71.94 | 71.94 | 0.001649%
6.21.14 | 92986 | SINAPI | CABO DE COBRE FLEXÍVEL ISOLADO, 35 MM², ANTI-CHAMA 0,6/1,0 KV, PARA REDE ENTERRADA DE DISTRIBUIÇÃO DE ENERGIA ELÉTRICA - FORNECIMENTO E INSTALAÇÃO. AF_12/2021 | M | 1 | 43 | 52.55 | 52.55 | 0.001205%
6.21.15 | 101562 | SINAPI | CABO DE COBRE FLEXÍVEL ISOLADO, 25 MM², 0,6/1,0 KV, PARA REDE AÉREA DE DISTRIBUIÇÃO DE ENERGIA ELÉTRICA DE BAIXA TENSÃO - FORNECIMENTO E INSTALAÇÃO. AF_07/2020 | M | 1 | 28.22 | 34.49 | 34.49 | 0.0007907%
6.21.16 | 91935 | SINAPI | CABO DE COBRE FLEXÍVEL ISOLADO, 16 MM², ANTI-CHAMA 0,6/1,0 KV, PARA CIRCUITOS TERMINAIS - FORNECIMENTO E INSTALAÇÃO. AF_03/2023 | M | 1 | 28.57 | 34.92 | 34.92 | 0.0008006%
6.21.17 | 91930 | SINAPI | CABO DE COBRE FLEXÍVEL ISOLADO, 6 MM², ANTI-CHAMA 450/750 V, PARA CIRCUITOS TERMINAIS - FORNECIMENTO E INSTALAÇÃO. AF_03/2023 | M | 492.15 | 10.57 | 12.91 | 6353.65 | 0.1457%
6.21.18 | 91928 | SINAPI | CABO DE COBRE FLEXÍVEL ISOLADO, 4 MM², ANTI-CHAMA 450/750 V, PARA CIRCUITOS TERMINAIS - FORNECIMENTO E INSTALAÇÃO. AF_03/2023 | M | 42.97 | 7.57 | 9.25 | 397.47 | 0.009112%
6.21.19 | 91926 | SINAPI | CABO DE COBRE FLEXÍVEL ISOLADO, 2,5 MM², ANTI-CHAMA 450/750 V, PARA CIRCUITOS TERMINAIS - FORNECIMENTO E INSTALAÇÃO. AF_03/2023 | M | 1158.91 | 4.91 | 6 | 6953.46 | 0.1594%
6.21.20 | 91924 | SINAPI | CABO DE COBRE FLEXÍVEL ISOLADO, 1,5 MM², ANTI-CHAMA 450/750 V, PARA CIRCUITOS TERMINAIS - FORNECIMENTO E INSTALAÇÃO. AF_03/2023 | M | 561.55 | 3.38 | 4.13 | 2319.2 | 0.05317%
6.21.21 | 00039464 | SINAPI | DISPOSITIVO DR, 4 POLOS, SENSIBILIDADE DE 300 MA, CORRENTE DE 100 A, TIPO AC | UN | 2 | 414.62 | 506.79 | 1013.58 | 0.02324%
6.21.22 | 91953 | SINAPI | INTERRUPTOR SIMPLES (1 MÓDULO), 10A/250V, INCLUINDO SUPORTE E PLACA - FORNECIMENTO E INSTALAÇÃO. AF_03/2023 | UN | 7 | 32.05 | 39.17 | 274.19 | 0.006286%
6.21.23 | 91959 | SINAPI | INTERRUPTOR SIMPLES (2 MÓDULOS), 10A/250V, INCLUINDO SUPORTE E PLACA - FORNECIMENTO E INSTALAÇÃO. AF_03/2023 | UN | 1 | 48.61 | 59.41 | 59.41 | 0.001362%
6.21.24 | 91967 | SINAPI | INTERRUPTOR SIMPLES (3 MÓDULOS), 10A/250V, INCLUINDO SUPORTE E PLACA - FORNECIMENTO E INSTALAÇÃO. AF_03/2023 | UN | 1 | 65.16 | 79.64 | 79.64 | 0.001826%
6.21.25 | 91990 | SINAPI | TOMADA ALTA DE EMBUTIR (1 MÓDULO), 2P+T 10 A, SEM SUPORTE E SEM PLACA - FORNECIMENTO E INSTALAÇÃO. AF_03/2023 | UN | 14 | 37.95 | 46.38 | 649.32 | 0.01489%
6.21.26 | 91996 | SINAPI | TOMADA MÉDIA DE EMBUTIR (1 MÓDULO), 2P+T 10 A, INCLUINDO SUPORTE E PLACA - FORNECIMENTO E INSTALAÇÃO. AF_03/2023 | UN | 11 | 38.04 | 46.49 | 511.39 | 0.01172%
6.21.27 | 91992 | SINAPI | TOMADA ALTA DE EMBUTIR (1 MÓDULO), 2P+T 10 A, INCLUINDO SUPORTE E PLACA - FORNECIMENTO E INSTALAÇÃO. AF_03/2023 | UN | 7 | 49.72 | 60.77 | 425.39 | 0.009752%
6.21.28 | 92008 | SINAPI | TOMADA BAIXA DE EMBUTIR (2 MÓDULOS), 2P+T 10 A, INCLUINDO SUPORTE E PLACA - FORNECIMENTO E INSTALAÇÃO. AF_03/2023 | UN | 3 | 51.49 | 62.93 | 188.79 | 0.004328%
6.21.29 | 92004 | SINAPI | TOMADA MÉDIA DE EMBUTIR (2 MÓDULOS), 2P+T 10 A, INCLUINDO SUPORTE E PLACA - FORNECIMENTO E INSTALAÇÃO. AF_03/2023 | UN | 15 | 60.58 | 74.04 | 1110.6 | 0.02546%
6.21.30 | 92023 | SINAPI | INTERRUPTOR SIMPLES (1 MÓDULO) COM 1 TOMADA DE EMBUTIR 2P+T 10 A, INCLUINDO SUPORTE E PLACA - FORNECIMENTO E INSTALAÇÃO. AF_03/2023 | UN | 1 | 54.53 | 66.65 | 66.65 | 0.001528%
6.21.31 | 00007525 | SINAPI | TOMADA INDUSTRIAL DE EMBUTIR 3P+T 30 A, 440 V, COM TRAVA, COM PLACA | UN | 8 | 41.6 | 50.84 | 406.72 | 0.009324%
6.21.32 | 97598 | SINAPI | SENSOR DE PRESENÇA SEM FOTOCÉLULA, FIXAÇÃO EM TETO - FORNECIMENTO E INSTALAÇÃO. AF_09/2024 | UN | 11 | 70.51 | 86.18 | 947.98 | 0.02173%
6.21.33 | CP.183 | Próprio | LUMINÁRIA TIPO CALHA, DE EMBUTIR, PARA 2 LÂMPADAS TUBULARES LED DE 36 W - FORNECIMENTO E INSTALAÇÃO. AF_09/2024 (REF. SINAPI 100917) | UN | 61 | 191.38 | 233.92 | 14269.12 | 0.3271%
6.21.34 | 93653 | SINAPI | DISJUNTOR MONOPOLAR TIPO DIN, CORRENTE NOMINAL DE 10A - FORNECIMENTO E INSTALAÇÃO. AF_10/2020 | UN | 19 | 9.86 | 12.05 | 228.95 | 0.005249%
6.21.35 | 93654 | SINAPI | DISJUNTOR MONOPOLAR TIPO DIN, CORRENTE NOMINAL DE 16A - FORNECIMENTO E INSTALAÇÃO. AF_10/2020 | UN | 2 | 10.61 | 12.96 | 25.92 | 0.0005942%
6.21.36 | 93660 | SINAPI | DISJUNTOR BIPOLAR TIPO DIN, CORRENTE NOMINAL DE 10A - FORNECIMENTO E INSTALAÇÃO. AF_10/2020 | UN | 1 | 46.66 | 57.03 | 57.03 | 0.001307%
6.21.37 | 93661 | SINAPI | DISJUNTOR BIPOLAR TIPO DIN, CORRENTE NOMINAL DE 16A - FORNECIMENTO E INSTALAÇÃO. AF_10/2020 | UN | 8 | 48.16 | 58.86 | 470.88 | 0.0108%
6.21.38 | 93662 | SINAPI | DISJUNTOR BIPOLAR TIPO DIN, CORRENTE NOMINAL DE 20A - FORNECIMENTO E INSTALAÇÃO. AF_10/2020 | UN | 1 | 50.73 | 62 | 62 | 0.001421%
6.21.39 | 93670 | SINAPI | DISJUNTOR TRIPOLAR TIPO DIN, CORRENTE NOMINAL DE 25A - FORNECIMENTO E INSTALAÇÃO. AF_10/2020 | UN | 5 | 64.73 | 79.11 | 395.55 | 0.009068%
6.21.40 | 101895 | SINAPI | DISJUNTOR TERMOMAGNÉTICO TRIPOLAR , CORRENTE NOMINAL DE 125A - FORNECIMENTO E INSTALAÇÃO. AF_10/2020 | UN | 2 | 364.82 | 445.91 | 891.82 | 0.02045%
6.21.41 | 00002374 | SINAPI | DISJUNTOR TERMOMAGNETICO TRIPOLAR 150 A / 600 V, TIPO FXD / ICC - 35 KA | UN | 2 | 313.74 | 383.48 | 766.96 | 0.01758%
6.21.42 | 101897 | SINAPI | DISJUNTOR TERMOMAGNÉTICO TRIPOLAR , CORRENTE NOMINAL DE 250A - FORNECIMENTO E INSTALAÇÃO. AF_10/2020 | UN | 1 | 835.57 | 1021.31 | 1021.31 | 0.02341%
6.21.43 | 00039467 | SINAPI | DISPOSITIVO DPS CLASSE II, 1 POLO, TENSAO MAXIMA DE 175 V, CORRENTE MAXIMA DE *45* KA (TIPO AC) | UN | 12 | 77.74 | 95.02 | 1140.24 | 0.02614%
6.21.44 | 00039464 | SINAPI | DISPOSITIVO DR, 4 POLOS, SENSIBILIDADE DE 300 MA, CORRENTE DE 100 A, TIPO AC | UN | 2 | 414.62 | 506.79 | 1013.58 | 0.02324%
6.21.45 | CP.108.1 | Próprio | ELETROCALHA LISA OU PERFURADA EM AÇO GALVANIZADO, LARGURA 50MM E ALTURA 50MM, INCLUSIVE EMENDA E FIXAÇÃO - FORNECIMENTO E INSTALAÇÃO. AF_04/2023 (BASE SINAPI 97236) | M | 14.4 | 80.49 | 98.38 | 1416.67 | 0.03248%
6.21.46 | CP.112.1 | Próprio | TAMPA DE ENCAIXE PARA ELETROCALHA, LISA OU PERFURADA EM AÇO GALVANIZADO, CHAPA 24, LARGURA DE 50MM - FORNECIMENTO E INSTALAÇÃO. | M | 14.4 | 25.82 | 31.55 | 454.32 | 0.01042%
6.21.47 | CP.113 | Próprio | SAÍDA HORIZONTAL ELETROCALHA PARA ELETRODUTO 3/4" | UND | 7 | 14.76 | 18.04 | 126.28 | 0.002895%
6.21.48 | 00001580 | SINAPI | TERMINAL A COMPRESSAO EM COBRE ESTANHADO PARA CABO 95 MM2, 1 FURO E 1 COMPRESSAO, PARA PARAFUSO DE FIXACAO M12 | UN | 6 | 4.4 | 5.37 | 32.22 | 0.0007387%
6.21.49 | 00001578 | SINAPI | TERMINAL A COMPRESSAO EM COBRE ESTANHADO PARA CABO 50 MM2, 1 FURO E 1 COMPRESSAO, PARA PARAFUSO DE FIXACAO M8 | UN | 10 | 2.87 | 3.5 | 35 | 0.0008024%
6.21.50 | 00001577 | SINAPI | TERMINAL A COMPRESSAO EM COBRE ESTANHADO PARA CABO 35 MM2, 1 FURO E 1 COMPRESSAO, PARA PARAFUSO DE FIXACAO M8 | UN | 6 | 1.65 | 2.01 | 12.06 | 0.0002765%
6.21.51 | 00001576 | SINAPI | TERMINAL A COMPRESSAO EM COBRE ESTANHADO PARA CABO 25 MM2, 1 FURO E 1 COMPRESSAO, PARA PARAFUSO DE FIXACAO M8 | UN | 2 | 1.46 | 1.78 | 3.56 | 8.162e-05%
6.21.52 | 00001575 | SINAPI | TERMINAL A COMPRESSAO EM COBRE ESTANHADO PARA CABO 16 MM2, 1 FURO E 1 COMPRESSAO, PARA PARAFUSO DE FIXACAO M6 | UN | 2 | 1.06 | 1.29 | 2.58 | 5.915e-05%
6.21.53 | CP.193 | Próprio | EXAUSTOR INDUSTRIAL 30CM COM REVERSÃO 127 | UN | 6 | 299.17 | 365.67 | 2194.02 | 0.0503%
Local |  |  | Descrição | Fórmula |  |  |  | Quantidade
|  |  | QUANTIDADE DE ACORDO COM O PROJETO | 6 |  |  |  | 6
6.22 |  |  | SERVIÇOS FINAIS |  | 1 |  | 17664.77 | 17664.77 | 0.405%
6.22.1 | 99810 | SINAPI | LIMPEZA DE PISO DE MÁRMORE/GRANITO UTILIZANDO DETERGENTE NEUTRO E ESCOVAÇÃO MANUAL. AF_04/2019 | m² | 454 | 7.93 | 9.69 | 4399.26 | 0.1009%
Local |  |  | Descrição | Fórmula |  |  |  | Quantidade
|  |  | LIMPEZA DE TODA Á AREA DE PISO DA EDIFICAÇÃO CONSTRUÍDA | 439+15 |  |  |  | 454
6.22.2 | 99820 | SINAPI | LIMPEZA DE JANELA INTEIRAMENTE DE VIDRO. AF_04/2019 | m² | 190.34 | 2.17 | 2.65 | 504.4 | 0.01156%
Local |  |  | Descrição | Fórmula |  |  |  | Quantidade
|  |  | LIMPEZA DE TODAS AS JANELAS, NAS DUAS FACES | 95,17*2 |  |  |  | 190.34
6.22.3 | 99824 | SINAPI | LIMPEZA DE PORTA EM AÇO/ALUMÍNIO. AF_04/2019 | m² | 29.82 | 2.76 | 3.37 | 100.49 | 0.002304%
Local |  |  | Descrição | Fórmula |  |  |  | Quantidade
|  |  | LIMPEZA DE TODAS AS PORTAS, NAS DUAS FACES | 29,82 |  |  |  | 29.82
6.22.4 | 99825 | SINAPI | LIMPEZA DE PORTA DE VIDRO COM CAIXILHO EM AÇO/ ALUMÍNIO/ PVC. AF_04/2019 | m² | 8.61 | 3.94 | 4.81 | 41.41 | 0.0009494%
Local |  |  | Descrição | Fórmula |  |  |  | Quantidade
|  |  | LIMPEZA DE TODAS AS PORTAS, NAS DUAS FACES | 8,61 |  |  |  | 8.61
6.22.5 | 00010851 | SINAPI | PLACA DE ACRILICO TRANSPARENTE ADESIVADA PARA SINALIZACAO DE PORTAS, BORDA POLIDA, DE *25 X 8*, E = 6 MM (NAO INCLUI ACESSORIOS PARA FIXACAO) | UN | 19 | 64.39 | 78.7 | 1495.3 | 0.03428%
Local |  |  | Descrição | Fórmula |  |  |  | Quantidade
|  |  | PLACAS DE INDICAÇÃO DE AMBIENTE EM TODAS AS SALAS | 19 |  |  |  | 19
6.22.6 | CP.175 | Próprio | PLACA INAUGURAL EM AÇO INOX ESCOVADO, 50X70CM, ESPESSURA 2MM, LETRAS COR PRETA E MARCAS COLORIDAS (PADRÃO GORVERNO FEDERAL) - FORNECIMENTO E INSTALAÇÃO | UN | 1 | 1754.2 | 2144.15 | 2144.15 | 0.04916%
Local |  |  | Descrição | Fórmula |  |  |  | Quantidade
|  |  | UMA PLACA DIMENSÃO 50X70CM COM GRAVAÇÃO EM BAIXO OU ALTO RELEVO | 1 |  |  |  | 1
6.22.7 | CP.200 | Próprio | ESCADA TIPO MARINHEIRO EM TUBO ACO GALVANIZADO 1 1/2", SEM GUARDA-CORPO, FIXADA COM CHUMBADOR MECÂNICO. REFERÊNCIA SINAPI (102081) | M | 8 | 918.33 | 1122.47 | 8979.76 | 0.2059%
Local |  |  | Descrição | Fórmula |  |  |  | Quantidade
|  |  | DE ACORDO COM O PROJETO | 8 |  |  |  | 8
7 |  |  | SERVIÇOS DIVERSOS DE INTERLIGAÇÃO |  | 1 |  | 575795.21 | 575795.21 | 13.2%
7.1 |  |  | INSTALAÇÃO DE ÁGUA FRIA |  | 1 |  | 11460.91 | 11460.91 | 0.2628%
7.1.1 | 89356 | SINAPI | TUBO, PVC, SOLDÁVEL, DE 25MM, INSTALADO EM RAMAL OU SUB-RAMAL DE ÁGUA - FORNECIMENTO E INSTALAÇÃO. AF_06/2022 | M | 53.9 | 25.34 | 30.97 | 1669.28 | 0.03827%
7.1.2 | 103979 | SINAPI | TUBO, PVC, SOLDÁVEL, DE 50MM, INSTALADO EM RAMAL DE DISTRIBUIÇÃO DE ÁGUA - FORNECIMENTO E INSTALAÇÃO. AF_06/2022 | M | 129.24 | 29.83 | 36.46 | 4712.09 | 0.108%
7.1.3 | 89395 | SINAPI | TE, PVC, SOLDÁVEL, DN 25MM, INSTALADO EM RAMAL OU SUB-RAMAL DE ÁGUA - FORNECIMENTO E INSTALAÇÃO. AF_06/2022 | UN | 2 | 13.77 | 16.83 | 33.66 | 0.0007717%
7.1.4 | 104004 | SINAPI | TE, PVC, SOLDÁVEL, DN 50MM, INSTALADO EM RAMAL DE DISTRIBUIÇÃO DE ÁGUA - FORNECIMENTO E INSTALAÇÃO. AF_06/2022 | UN | 5 | 29.38 | 35.91 | 179.55 | 0.004116%
7.1.5 | 103996 | SINAPI | LUVA DE CORRER, PVC, SOLDÁVEL, DN 50MM, INSTALADO EM RAMAL DE DISTRIBUIÇÃO DE ÁGUA - FORNECIMENTO E INSTALAÇÃO. AF_06/2022 | UN | 2 | 37.03 | 45.26 | 90.52 | 0.002075%
7.1.6 | 89362 | SINAPI | JOELHO 90 GRAUS, PVC, SOLDÁVEL, DN 25MM, INSTALADO EM RAMAL OU SUB-RAMAL DE ÁGUA - FORNECIMENTO E INSTALAÇÃO. AF_06/2022 | UN | 2 | 10.06 | 12.29 | 24.58 | 0.0005635%
7.1.7 | 103986 | SINAPI | CURVA 90 GRAUS, PVC, SOLDÁVEL, DN 50MM, INSTALADO EM RAMAL DE DISTRIBUIÇÃO DE ÁGUA - FORNECIMENTO E INSTALAÇÃO. AF_06/2022 | UN | 3 | 27.06 | 33.07 | 99.21 | 0.002274%
7.1.8 | 052489 | SBC | CAP/TAMPAO PVC SOLDAVEL 40mm | UN | 1 | 10.41 | 12.72 | 12.72 | 0.0002916%
7.1.9 | 103999 | SINAPI | BUCHA DE REDUÇÃO, LONGA, PVC, SOLDÁVEL, DN 50 X 25 MM, INSTALADO EM RAMAL DE DISTRIBUIÇÃO DE ÁGUA - FORNECIMENTO E INSTALAÇÃO. AF_06/2022 | UN | 3 | 12.28 | 15 | 45 | 0.001032%
7.1.10 | 104003 | SINAPI | BUCHA DE REDUÇÃO , LONGA, PVC, SOLDÁVEL, DN 50 X 32 MM, INSTALADO EM RAMAL DE DISTRIBUIÇÃO DE ÁGUA - FORNECIMENTO E INSTALAÇÃO. AF_06/2022 | UN | 1 | 14.28 | 17.45 | 17.45 | 0.0004001%
7.1.11 | 94705 | SINAPI | ADAPTADOR COM FLANGE E ANEL DE VEDAÇÃO, PVC, SOLDÁVEL, DN 40 MM X 1 1/4", INSTALADO EM RESERVAÇÃO PREDIAL DE ÁGUA - FORNECIMENTO E INSTALAÇÃO. AF_04/2024 | UN | 1 | 34.08 | 41.65 | 41.65 | 0.0009549%
7.1.12 | 86914 | SINAPI | TORNEIRA CROMADA 1/2" OU 3/4" PARA TANQUE, PADRÃO MÉDIO - FORNECIMENTO E INSTALAÇÃO. AF_01/2020 | UN | 4 | 93.78 | 114.62 | 458.48 | 0.01051%
7.1.13 | 90373 | SINAPI | JOELHO 90 GRAUS COM BUCHA DE LATÃO, PVC, SOLDÁVEL, DN 25MM, X 1/2 INSTALADO EM RAMAL OU SUB-RAMAL DE ÁGUA - FORNECIMENTO E INSTALAÇÃO. AF_06/2022 | UN | 4 | 13.01 | 15.9 | 63.6 | 0.001458%
7.1.14 | 93358 | SINAPI | ESCAVAÇÃO MANUAL DE VALA. AF_09/2024 | m³ | 27.471 | 91.41 | 111.73 | 3069.33 | 0.07037%
Local |  |  | Descrição | Fórmula |  |  |  | Quantidade
|  |  | Volume escavado | Comprimento = 183,14 * Largura = 0,30 * Profundidade = 0,50 |  |  |  | 27.471
7.1.15 | 93382 | SINAPI | REATERRO MANUAL DE VALAS, COM COMPACTADOR DE SOLOS DE PERCUSSÃO. AF_08/2023 | m³ | 27.1909 | 28.4 | 34.71 | 943.79 | 0.02164%
Local |  |  | Descrição | Fórmula |  |  |  | Quantidade
|  |  | Volume escavado | i.7.1.14 |  |  |  | 27.471
|  |  | Volume da tubulação 25 mm | 53,9*(3,14*0,025*0,025/4) |  |  |  | -0.026445
|  |  | Volume da tubulação 50 mm | 129,24*(3,14*0,05*0,05)/4 |  |  |  | -0.25363
7.2 |  |  | INSTALAÇÃO SANITÁRIA |  | 1 |  | 57685.58 | 57685.58 | 1.322%
7.2.1 | 89714 | SINAPI | TUBO PVC, SERIE NORMAL, ESGOTO PREDIAL, DN 100 MM, FORNECIDO E INSTALADO EM RAMAL DE DESCARGA OU RAMAL DE ESGOTO SANITÁRIO. AF_08/2022 | M | 65.33 | 38.86 | 47.49 | 3102.52 | 0.07113%
7.2.2 | 89744 | SINAPI | JOELHO 90 GRAUS, PVC, SERIE NORMAL, ESGOTO PREDIAL, DN 100 MM, JUNTA ELÁSTICA, FORNECIDO E INSTALADO EM RAMAL DE DESCARGA OU RAMAL DE ESGOTO SANITÁRIO. AF_08/2022 | UN | 16 | 25.3 | 30.92 | 494.72 | 0.01134%
7.2.3 | 97906 | SINAPI | CAIXA ENTERRADA HIDRÁULICA RETANGULAR, EM ALVENARIA COM BLOCOS DE CONCRETO, DIMENSÕES INTERNAS: 0,6X0,6X0,6 M PARA REDE DE ESGOTO. AF_12/2020 | UN | 4 | 582.88 | 712.45 | 2849.8 | 0.06533%
7.2.4 | 98065 | SINAPI | SUMIDOURO CIRCULAR, EM CONCRETO PRÉ-MOLDADO, DIÂMETRO INTERNO = 2,88 M, ALTURA INTERNA = 3,0 M, ÁREA DE INFILTRAÇÃO: 31,4 M² (PARA 12 CONTRIBUINTES). AF_12/2020 | UN | 3 | 8920.2 | 10903.16 | 32709.48 | 0.7499%
7.2.5 | 98085 | SINAPI | TANQUE SÉPTICO RETANGULAR, EM ALVENARIA COM BLOCOS DE CONCRETO, DIMENSÕES INTERNAS: 1,6 X 4,4 X H=1,8 M, VOLUME ÚTIL: 9856 L (PARA 68 CONTRIBUINTES). AF_12/2020 | UN | 1 | 12497.58 | 15275.79 | 15275.79 | 0.3502%
7.2.6 | 93358 | SINAPI | ESCAVAÇÃO MANUAL DE VALA. AF_09/2024 | m³ | 22.551 | 91.41 | 111.73 | 2519.62 | 0.05776%
Local |  |  | Descrição | Fórmula |  |  |  | Quantidade
|  |  | Volume escavado = comprimento das tubulações * vala com seção de 50x60 | 70,05 * 0,5 * 0,6 |  |  |  | 21.015
|  |  | Volume de escavação para 4 caixas de passagem 60x60x60 | 4 * 0,8 * 0,8 * 0,6 |  |  |  | 1.536
7.2.7 | 93382 | SINAPI | REATERRO MANUAL DE VALAS, COM COMPACTADOR DE SOLOS DE PERCUSSÃO. AF_08/2023 | m³ | 21.1368 | 28.4 | 34.71 | 733.65 | 0.01682%
Local |  |  | Descrição | Fórmula |  |  |  | Quantidade
|  |  | Volume tubulações | 70,05 * 0,007854 |  |  |  | -0.55017
|  |  | Volume de 4 caixas de passagem 60x60x60 | 4 * 0,6 * 0,6 * 0,6 |  |  |  | -0.864
|  |  | Volume escavado (total) | i.7.2.6 |  |  |  | 22.551
7.3 |  |  | REDE ELÉTRICA EXTERNA |  | 1 |  | 506648.72 | 506648.72 | 11.62%
7.3.1 |  |  | SUBESTAÇÃO NO SOLO AO TEMPO 500 KVA |  | 1 |  | 104314.81 | 104314.81 | 2.392%
7.3.1.1 | 045609 | SBC | MUFLA TERMINAL PRIMARIA UNIPOLAR USO EXTERNO PARA CABO 35/70mm2 ISOLACAO 3,6/6KV EM EPR - BORRACHA DE SILICONE | UN | 6 | 202.03 | 246.94 | 1481.64 | 0.03397%
7.3.1.2 | 061071 | SBC | ELETRODUTO GALVANIZADO NBR 5597 100mm 4"" | M | 10 | 199.83 | 244.25 | 2442.5 | 0.056%
7.3.1.3 | 93012 | SINAPI | ELETRODUTO RÍGIDO ROSCÁVEL, PVC, DN 110 MM (4"), PARA REDE ENTERRADA DE DISTRIBUIÇÃO DE ENERGIA ELÉTRICA - FORNECIMENTO E INSTALAÇÃO. AF_12/2021 | M | 10 | 68.89 | 84.2 | 842 | 0.0193%
7.3.1.4 | 93026 | SINAPI | CURVA 90 GRAUS PARA ELETRODUTO, PVC, ROSCÁVEL, DN 110 MM (4"), PARA REDE ENTERRADA DE DISTRIBUIÇÃO DE ENERGIA ELÉTRICA - FORNECIMENTO E INSTALAÇÃO. AF_12/2021 | UN | 5 | 88.84 | 108.58 | 542.9 | 0.01245%
7.3.1.5 | 93017 | SINAPI | LUVA PARA ELETRODUTO, PVC, ROSCÁVEL, DN 110 MM (4"), PARA REDE ENTERRADA DE DISTRIBUIÇÃO DE ENERGIA ELÉTRICA - FORNECIMENTO E INSTALAÇÃO. AF_12/2021 | UN | 7 | 54.27 | 66.33 | 464.31 | 0.01064%
7.3.1.6 | 012480 | SBC | CABO EPRO COMPACT 12/20KV 105 35mm2 | M | 10 | 79.19 | 96.79 | 967.9 | 0.02219%
7.3.1.7 | 90777 | SINAPI | ENGENHEIRO ELETRICISTA DE OBRA JUNIOR COM ENCARGOS COMPLEMENTARES | H | 20 | 131.25 | 160.42 | 3208.4 | 0.07356%
Local |  |  | Descrição | Fórmula |  |  |  | Quantidade
|  |  | Corresponde ao serviço atinente ao Engenheiro Eletricista | 20 |  |  |  | 20
7.3.1.8 | 103654 | SINAPI | TRANSFORMADOR DE DISTRIBUIÇÃO, 500KVA, TRIFÁSICO, 60 HZ, CLASSE 15 KV, IMERSO EM ÓLEO MINERAL, INSTALAÇÃO EM SOLO (NÃO INCLUSO ABRIGO) - FORNECIMENTO E INSTALAÇÃO. AF_02/2022 | UN | 1 | 66343.19 | 81091.28 | 81091.28 | 1.859%
7.3.1.9 | 97084 | SINAPI | COMPACTAÇÃO MECÂNICA DE SOLO PARA EXECUÇÃO DE RADIER, PISO DE CONCRETO OU LAJE SOBRE SOLO, COM COMPACTADOR DE SOLOS TIPO PLACA VIBRATÓRIA. AF_09/2021 | m² | 40 | 0.77 | 0.94 | 37.6 | 0.000862%
Local |  |  | Descrição | Fórmula |  |  |  | Quantidade
|  |  | Área a compactar | L = 8 * C = 5 |  |  |  | 40
7.3.1.10 | 103913 | SINAPI | EXECUÇÃO DE PISO INDUSTRIAL DE CONCRETO ARMADO, FCK = 20 MPA, ESPESSURA DE 12,0 CM. AF_04/2022 | m² | 19.47 | 192.55 | 235.35 | 4582.26 | 0.1051%
Local |  |  | Descrição | Fórmula |  |  |  | Quantidade
|  |  | Área de piso | 20,28 |  |  |  | 20.28
|  |  | Área tanque de coleta | 0,81 |  |  |  | -0.81
7.3.1.11 | 103318 | SINAPI | ALVENARIA DE VEDAÇÃO DE BLOCOS VAZADOS DE CONCRETO DE 14X19X39 CM (ESPESSURA 14 CM) E ARGAMASSA DE ASSENTAMENTO COM PREPARO EM BETONEIRA. AF_12/2021 | m² | 5.7 | 118.05 | 144.29 | 822.45 | 0.01886%
Local |  |  | Descrição | Fórmula |  |  |  | Quantidade
|  |  | Bacia de contenção: 3,40x2,30x0,50 (CxLxH) | (3,4+2,3)*2*0,5 |  |  |  | 5.7
7.3.1.12 | 90406 | SINAPI | MASSA ÚNICA, EM ARGAMASSA TRAÇO 1:2:8, PREPARO MECÂNICO, APLICADA MANUALMENTE EM TETO, E = 17,5MM, COM TALISCAS. AF_03/2024 | m² | 13.08 | 51.08 | 62.43 | 816.58 | 0.01872%
Local |  |  | Descrição | Fórmula |  |  |  | Quantidade
Bacia de contenção |  |  | Perímetro externo + interno = 12,00 + 10,80; altura = 0,40 | (12+10,8)*0,5 |  |  |  | 11.4
|  |  | Perímetro topo = (3,3+2,3)*2; Largura = 0,15 | (3,3+2,3)*2*0,15 |  |  |  | 1.68
7.3.1.13 | 102491 | SINAPI | PINTURA DE PISO COM TINTA ACRÍLICA, APLICAÇÃO MANUAL, 2 DEMÃOS, INCLUSO FUNDO PREPARADOR. AF_05/2021 | m² | 19.47 | 23.93 | 29.24 | 569.3 | 0.01305%
Local |  |  | Descrição | Fórmula |  |  |  | Quantidade
|  |  | Igual à área de piso | i.7.3.1.10 |  |  |  | 19.47
7.3.1.14 | 95626 | SINAPI | APLICAÇÃO MANUAL DE TINTA LÁTEX ACRÍLICA EM PAREDE EXTERNAS DE CASAS, DUAS DEMÃOS. AF_03/2024 | m² | 13.08 | 18.46 | 22.56 | 295.08 | 0.006765%
Local |  |  | Descrição | Fórmula |  |  |  | Quantidade
|  |  | Igual área de massa única | i.7.3.1.12 |  |  |  | 13.08
7.3.1.15 | 101803 | SINAPI | CAIXA ENTERRADA SEPARADORA DE ÓLEO RETANGULAR, EM ALVENARIA COM BLOCOS DE CONCRETO, DIMENSÕES INTERNAS: 0,6 X 0,6 X 1,00 M, EXCLUINDO TAMPÃO. AF_12/2020 | UN | 1 | 1434.2 | 1753.02 | 1753.02 | 0.04019%
7.3.1.16 | 97734 | SINAPI | PEÇA RETANGULAR PRÉ-MOLDADA, VOLUME DE CONCRETO DE 10 A 30 LITROS, TAXA DE AÇO APROXIMADA DE 30KG/M³. AF_03/2024 | m³ | 0.032 | 3810.49 | 4657.56 | 149.04 | 0.003417%
Local |  |  | Descrição | Fórmula |  |  |  | Quantidade
|  |  | Tampa do tanque de coleta | 0,8 * 0,8 * 0,05 |  |  |  | 0.032
7.3.1.17 | 101927 | SINAPI | TUBO DE AÇO GALVANIZADO COM COSTURA, CLASSE MÉDIA, DN 100 (4"), CONEXÃO ROSQUEADA, INSTALADO EM REDE DE ALIMENTAÇÃO PARA HIDRANTE - FORNECIMENTO E INSTALAÇÃO. AF_10/2020 | M | 6 | 198.39 | 242.49 | 1454.94 | 0.03336%
7.3.1.18 | CP.184 | Próprio | COTOVELO 90 GRAUS, EM FERRO GALVANIZADO, CONEXÃO ROSQUEADA, DN 100 MM (4"), INSTALADO EM RESERVAÇÃO PREDIAL DE ÁGUA - FORNECIMENTO E INSTALAÇÃO. AF_04/2024 (REF. SINAPI 94475) | UN | 2 | 308.68 | 377.29 | 754.58 | 0.0173%
7.3.1.19 | 102719 | SINAPI | ENCHIMENTO DE BRITA PARA DRENO, LANÇAMENTO MANUAL. AF_07/2021 | m³ | 4.28 | 389.77 | 476.41 | 2039.03 | 0.04675%
Local |  |  | Descrição | Fórmula |  |  |  | Quantidade
Bacia de contenção |  |  | Volume da bacia de contenção | 1,76 |  |  |  | 1.76
Tanque de coleta |  |  | Volume do tanque de coleta | 0,6 * 0,6* 7,00 |  |  |  | 2.52
7.3.2 |  |  | ABRIGO DO QUADRO GERAL |  | 1 |  | 33464.08 | 33464.08 | 0.7672%
7.3.2.1 | 93358 | SINAPI | ESCAVAÇÃO MANUAL DE VALA. AF_09/2024 | m³ | 3.25 | 91.41 | 111.73 | 363.12 | 0.008325%
Local |  |  | Descrição | Fórmula |  |  |  | Quantidade
|  |  | Sapatas | 2,94 |  |  |  | 2.94
|  |  | Baldrame | 0,31 |  |  |  | 0.31
7.3.2.2 | 101616 | SINAPI | PREPARO DE FUNDO DE VALA COM LARGURA MENOR QUE 1,5 M (ACERTO DO SOLO NATURAL). AF_08/2020 | m² | 3.28 | 7.11 | 8.69 | 28.5 | 0.0006534%
Local |  |  | Descrição | Fórmula |  |  |  | Quantidade
|  |  | Sapata | 1,96 |  |  |  | 1.96
|  |  | Baldrame | 1,32 |  |  |  | 1.32
7.3.2.3 | 96619 | SINAPI | LASTRO DE CONCRETO MAGRO, APLICADO EM BLOCOS DE COROAMENTO OU SAPATAS, ESPESSURA DE 5 CM. AF_01/2024 | m² | 3.28 | 62.26 | 76.1 | 249.6 | 0.005722%
Local |  |  | Descrição | Fórmula |  |  |  | Quantidade
|  |  | Sapata | 1,96 |  |  |  | 1.96
|  |  | Baldrame | 1,32 |  |  |  | 1.32
7.3.2.4 | 104737 | SINAPI | REATERRO MANUAL DE VALAS, COM PLACA VIBRATÓRIA. AF_08/2023 | m³ | 1.89 | 23.37 | 28.56 | 53.97 | 0.001237%
Local |  |  | Descrição | Fórmula |  |  |  | Quantidade
|  |  | REATERRO SAPATAS = VOLUME ESCAVADO SUBTRAINDO VOLUME SAPATA E ARRANQUE | 1,89 |  |  |  | 1.89
7.3.2.5 | 96535 | SINAPI | FABRICAÇÃO, MONTAGEM E DESMONTAGEM DE FÔRMA PARA SAPATA, EM MADEIRA SERRADA, E=25 MM, 4 UTILIZAÇÕES. AF_01/2024 | m² | 4.48 | 134.67 | 164.6 | 737.4 | 0.01691%
7.3.2.6 | 96536 | SINAPI | FABRICAÇÃO, MONTAGEM E DESMONTAGEM DE FÔRMA PARA VIGA BALDRAME, EM MADEIRA SERRADA, E=25 MM, 4 UTILIZAÇÕES. AF_01/2024 | m² | 6.6 | 65.08 | 79.54 | 524.96 | 0.01204%
7.3.2.7 | 96543 | SINAPI | ARMAÇÃO DE BLOCO UTILIZANDO AÇO CA-60 DE 5 MM - MONTAGEM. AF_01/2024 | KG | 10.23 | 23.54 | 28.77 | 294.31 | 0.006747%
Local |  |  | Descrição | Fórmula |  |  |  | Quantidade
|  |  | Baldrame | 10,23 |  |  |  | 10.23
7.3.2.8 | 96545 | SINAPI | ARMAÇÃO DE BLOCO UTILIZANDO AÇO CA-50 DE 8 MM - MONTAGEM. AF_01/2024 | KG | 48.02 | 19.3 | 23.59 | 1132.79 | 0.02597%
Local |  |  | Descrição | Fórmula |  |  |  | Quantidade
|  |  | Sapata | 18,12 |  |  |  | 18.12
|  |  | Baldrame | 29,9 |  |  |  | 29.9
7.3.2.9 | 94965 | SINAPI | CONCRETO FCK = 25MPA, TRAÇO 1:2,3:2,7 (EM MASSA SECA DE CIMENTO/ AREIA MÉDIA/ BRITA 1) - PREPARO MECÂNICO COM BETONEIRA 400 L. AF_05/2021 | m³ | 1.18 | 964.9 | 1179.39 | 1391.68 | 0.03191%
Local |  |  | Descrição | Fórmula |  |  |  | Quantidade
|  |  | Sapata | 0,78 |  |  |  | 0.78
|  |  | Baldrame | 0,40 |  |  |  | 0.4
7.3.2.10 | 103670 | SINAPI | LANÇAMENTO COM USO DE BALDES, ADENSAMENTO E ACABAMENTO DE CONCRETO EM ESTRUTURAS. AF_02/2022 | m³ | 1.18 | 331.22 | 404.85 | 477.72 | 0.01095%
Local |  |  | Descrição | Fórmula |  |  |  | Quantidade
|  |  | Igual ao volume de concreto | i.7.3.2.9 |  |  |  | 1.18
7.3.2.11 | 98557 | SINAPI | IMPERMEABILIZAÇÃO DE SUPERFÍCIE COM EMULSÃO ASFÁLTICA, 2 DEMÃOS. AF_09/2023 | m² | 18.24 | 51.31 | 62.71 | 1143.83 | 0.02622%
Local |  |  | Descrição | Fórmula |  |  |  | Quantidade
|  |  | Baldrame (3 faces) | 5,04 |  |  |  | 5.04
|  |  | Perímetro alvenaria (interno e externo) x Altura de 0,60 m | 13,2 |  |  |  | 13.2
7.3.2.12 | 92413 | SINAPI | MONTAGEM E DESMONTAGEM DE FÔRMA DE PILARES RETANGULARES E ESTRUTURAS SIMILARES, PÉ-DIREITO SIMPLES, EM MADEIRA SERRADA, 4 UTILIZAÇÕES. AF_09/2020 | m² | 11.26 | 103.32 | 126.28 | 1421.91 | 0.0326%
7.3.2.13 | 92448 | SINAPI | MONTAGEM E DESMONTAGEM DE FÔRMA DE VIGA, ESCORAMENTO COM PONTALETE DE MADEIRA, PÉ-DIREITO SIMPLES, EM MADEIRA SERRADA, 4 UTILIZAÇÕES. AF_09/2020 | m² | 7.92 | 142.19 | 173.79 | 1376.41 | 0.03156%
7.3.2.14 | 92759 | SINAPI | ARMAÇÃO DE PILAR OU VIGA DE ESTRUTURA CONVENCIONAL DE CONCRETO ARMADO UTILIZANDO AÇO CA-60 DE 5,0 MM - MONTAGEM. AF_06/2022 | KG | 10.2275 | 16.93 | 20.69 | 211.6 | 0.004851%
Local |  |  | Descrição | Fórmula |  |  |  | Quantidade
|  |  | Vigas superiores | 1,15*0,154*7*0,75*(2,5+3+2,5+3) |  |  |  | 10.2275
7.3.2.15 | 92761 | SINAPI | ARMAÇÃO DE PILAR OU VIGA DE ESTRUTURA CONVENCIONAL DE CONCRETO ARMADO UTILIZANDO AÇO CA-50 DE 8,0 MM - MONTAGEM. AF_06/2022 | KG | 29.9 | 15.12 | 18.48 | 552.55 | 0.01267%
Local |  |  | Descrição | Fórmula |  |  |  | Quantidade
|  |  | Viga | 29,9 |  |  |  | 29.9
7.3.2.16 | 92762 | SINAPI | ARMAÇÃO DE PILAR OU VIGA DE ESTRUTURA CONVENCIONAL DE CONCRETO ARMADO UTILIZANDO AÇO CA-50 DE 10,0 MM - MONTAGEM. AF_06/2022 | KG | 54.49 | 13.51 | 16.51 | 899.62 | 0.02062%
Local |  |  | Descrição | Fórmula |  |  |  | Quantidade
|  |  | Pilar | 54,49 |  |  |  | 54.49
7.3.2.17 | 103760 | SINAPI | MONTAGEM E DESMONTAGEM DE FÔRMA DE LAJE MACIÇA, PÉ-DIREITO SIMPLES, EM CHAPA DE MADEIRA COMPENSADA RESINADA E CIMBRAMENTO DE MADEIRA, 2 UTILIZAÇÕES. AF_03/2022 | m² | 14 | 107.76 | 131.71 | 1843.94 | 0.04227%
Local |  |  | Descrição | Fórmula |  |  |  | Quantidade
|  |  | Forma da laje com beiral de 50 cm | 14 |  |  |  | 14
7.3.2.18 | 92769 | SINAPI | ARMAÇÃO DE LAJE DE ESTRUTURA CONVENCIONAL DE CONCRETO ARMADO UTILIZANDO AÇO CA-50 DE 6,3 MM - MONTAGEM. AF_06/2022 | KG | 134.11 | 15.43 | 18.86 | 2529.31 | 0.05799%
Local |  |  | Descrição | Fórmula |  |  |  | Quantidade
|  |  | Armadura positiva | 78,89 |  |  |  | 78.89
|  |  | Armadura negativa | 55,22 |  |  |  | 55.22
7.3.2.19 | 94965 | SINAPI | CONCRETO FCK = 25MPA, TRAÇO 1:2,3:2,7 (EM MASSA SECA DE CIMENTO/ AREIA MÉDIA/ BRITA 1) - PREPARO MECÂNICO COM BETONEIRA 400 L. AF_05/2021 | m³ | 2.62 | 964.9 | 1179.39 | 3090 | 0.07084%
Local |  |  | Descrição | Fórmula |  |  |  | Quantidade
|  |  | Pilar | 0,54 |  |  |  | 0.54
|  |  | Viga superior | 0,4 |  |  |  | 0.4
|  |  | Laje | 1,68 |  |  |  | 1.68
7.3.2.20 | 103670 | SINAPI | LANÇAMENTO COM USO DE BALDES, ADENSAMENTO E ACABAMENTO DE CONCRETO EM ESTRUTURAS. AF_02/2022 | m³ | 2.62 | 331.22 | 404.85 | 1060.7 | 0.02432%
Local |  |  | Descrição | Fórmula |  |  |  | Quantidade
|  |  | Igual ao volume de concreto | i.7.3.2.19 |  |  |  | 2.62
7.3.2.21 | 103356 | SINAPI | ALVENARIA DE VEDAÇÃO DE BLOCOS CERÂMICOS FURADOS NA HORIZONTAL DE 9X19X29 CM (ESPESSURA 9 CM) E ARGAMASSA DE ASSENTAMENTO COM PREPARO EM BETONEIRA. AF_12/2021 | m² | 24.2 | 66.93 | 81.8 | 1979.56 | 0.04538%
7.3.2.22 | 101162 | SINAPI | ALVENARIA DE VEDAÇÃO COM ELEMENTO VAZADO DE CERÂMICA (COBOGÓ) DE 7X20X20CM E ARGAMASSA DE ASSENTAMENTO COM PREPARO EM BETONEIRA. AF_05/2020 | m² | 0.64 | 178.31 | 217.94 | 139.48 | 0.003198%
7.3.2.23 | 87905 | SINAPI | CHAPISCO APLICADO EM ALVENARIA (COM PRESENÇA DE VÃOS) E ESTRUTURAS DE CONCRETO DE FACHADA, COM COLHER DE PEDREIRO. ARGAMASSA TRAÇO 1:3 COM PREPARO EM BETONEIRA 400L. AF_10/2022 | m² | 48.4 | 10.3 | 12.58 | 608.87 | 0.01396%
Local |  |  | Descrição | Fórmula |  |  |  | Quantidade
|  |  | Paredes alvenaria (lado interno e externo) | 48,4 |  |  |  | 48.4
7.3.2.24 | 87529 | SINAPI | MASSA ÚNICA, EM ARGAMASSA TRAÇO 1:2:8, PREPARO MECÂNICO, APLICADA MANUALMENTE EM PAREDES INTERNAS DE AMBIENTES COM ÁREA ENTRE 5M² E 10M², E = 17,5MM, COM TALISCAS. AF_03/2024 | m² | 48.4 | 43.37 | 53.01 | 2565.68 | 0.05882%
Local |  |  | Descrição | Fórmula |  |  |  | Quantidade
|  |  | Igual área de chapisco | i.7.3.2.23 |  |  |  | 48.4
7.3.2.25 | 94342 | SINAPI | ATERRO MANUAL DE VALAS COM AREIA PARA ATERRO. AF_08/2023 | m³ | 1.19 | 75.85 | 92.71 | 110.32 | 0.002529%
Local |  |  | Descrição | Fórmula |  |  |  | Quantidade
|  |  | Volume da área interna das vigas baldrame | 1,19 |  |  |  | 1.19
7.3.2.26 | 96620 | SINAPI | LASTRO DE CONCRETO MAGRO, APLICADO EM PISOS, LAJES SOBRE SOLO OU RADIERS. AF_01/2024 | m³ | 0.42 | 1176.08 | 1437.52 | 603.75 | 0.01384%
Local |  |  | Descrição | Fórmula |  |  |  | Quantidade
|  |  | Área do piso interno | 0,42 |  |  |  | 0.42
7.3.2.27 | 87765 | SINAPI | CONTRAPISO EM ARGAMASSA TRAÇO 1:4 (CIMENTO E AREIA), PREPARO MECÂNICO COM BETONEIRA 400 L, APLICADO EM ÁREAS MOLHADAS SOBRE IMPERMEABILIZAÇÃO, ACABAMENTO NÃO REFORÇADO, ESPESSURA 4CM. AF_07/2021 | m² | 5.94 | 81.8 | 99.98 | 593.88 | 0.01362%
Local |  |  | Descrição | Fórmula |  |  |  | Quantidade
|  |  | Lastro para recebimento de contrapiso | 5,94 |  |  |  | 5.94
7.3.2.28 | IFRR.07.005 | Próprio | CALÇADA DE PROTEÇÃO JUNTO A EDIFICAÇÃO, PISO EM CONCRETO DESEMPENADO E=5CM, COM JUNTAS DE DILATAÇÃO PLÁSTICA 30MM, CONTENÇAO LATERAL EM ALVENARIA DE BLOCO DE CONCRETO E PINTURA ACRÍLICA 2 DEMÃOS | M² | 5.5 | 194.04 | 237.17 | 1304.43 | 0.02991%
Local |  |  | Descrição | Fórmula |  |  |  | Quantidade
|  |  | Calçada perimetral com altura de 50 cm | 5,5 |  |  |  | 5.5
7.3.2.29 | CP.151 | Próprio | PORTA/PORTÃO DE ABRIR, TIPO CHAPA DE ACO GALVANIZADA LISA, COM REQUADRO EM TUBO METALÍCO, INCLUSO FECHADURA TETRA, PORTA CADEADO, PINTURA FUNDO ZARCÃO - FORNECIMENTO E INSTALAÇÃO (BASE SINAPI 73933/002) | m² | 1.89 | 621.39 | 759.52 | 1435.49 | 0.03291%
7.3.2.30 | 100759 | SINAPI | PINTURA COM TINTA ALQUÍDICA DE ACABAMENTO (ESMALTE SINTÉTICO BRILHANTE) PULVERIZADA SOBRE SUPERFÍCIES METÁLICAS (EXCETO PERFIL) EXECUTADO EM OBRA (02 DEMÃOS). AF_01/2020_PE | m² | 3.78 | 52.01 | 63.57 | 240.29 | 0.005509%
Local |  |  | Descrição | Fórmula |  |  |  | Quantidade
|  |  | Pintura da porta (2 faces) | 3,78 |  |  |  | 3.78
7.3.2.31 | 88485 | SINAPI | FUNDO SELADOR ACRÍLICO, APLICAÇÃO MANUAL EM PAREDE, UMA DEMÃO. AF_04/2023 | m² | 48.4 | 4.09 | 4.99 | 241.51 | 0.005537%
Local |  |  | Descrição | Fórmula |  |  |  | Quantidade
|  |  | Paredes internas e externas | i.7.3.2.23 |  |  |  | 48.4
7.3.2.32 | 88484 | SINAPI | FUNDO SELADOR ACRÍLICO, APLICAÇÃO MANUAL EM TETO, UMA DEMÃO. AF_04/2023 | m² | 14 | 5.18 | 6.33 | 88.62 | 0.002032%
Local |  |  | Descrição | Fórmula |  |  |  | Quantidade
|  |  | Laje interna | i.7.3.2.17 |  |  |  | 14
7.3.2.33 | 95626 | SINAPI | APLICAÇÃO MANUAL DE TINTA LÁTEX ACRÍLICA EM PAREDE EXTERNAS DE CASAS, DUAS DEMÃOS. AF_03/2024 | m² | 48.4 | 18.46 | 22.56 | 1091.9 | 0.02503%
Local |  |  | Descrição | Fórmula |  |  |  | Quantidade
|  |  | Paredes internas e externas | i.7.3.2.23 |  |  |  | 48.4
7.3.2.34 | 88488 | SINAPI | PINTURA LÁTEX ACRÍLICA PREMIUM, APLICAÇÃO MANUAL EM TETO, DUAS DEMÃOS. AF_04/2023 | m² | 28 | 17.92 | 21.9 | 613.2 | 0.01406%
Local |  |  | Descrição | Fórmula |  |  |  | Quantidade
|  |  | Laje interna e externa | 14*2 |  |  |  | 28
7.3.2.35 | 104477 | SINAPI | COMPOSIÇÃO PARAMÉTRICA DE PONTO ELÉTRICO DE ILUMINAÇÃO, COM INTERRUPTOR SIMPLES, EM EDIFÍCIO RESIDENCIAL COM ELETRODUTO EMBUTIDO SEM NECESSIDADE DE RASGOS, INCLUSO TOMADA, ELETRODUTO, CABO E QUEBRA (SEM LUMINÁRIA E LÂMPADA). AF_11/2022 | UN | 1 | 154.47 | 188.8 | 188.8 | 0.004328%
7.3.2.36 | 103782 | SINAPI | LUMINÁRIA TIPO PLAFON CIRCULAR, DE SOBREPOR, COM LED DE 12/13 W - FORNECIMENTO E INSTALAÇÃO. AF_09/2024 | UN | 2 | 36.29 | 44.35 | 88.7 | 0.002034%
7.3.2.37 | 98565 | SINAPI | PROTEÇÃO MECÂNICA DE SUPERFICIE HORIZONTAL COM ARGAMASSA DE CIMENTO E AREIA, TRAÇO 1:3, E=3CM. AF_09/2023 | m² | 14 | 75.45 | 92.22 | 1291.08 | 0.0296%
Local |  |  | Descrição | Fórmula |  |  |  | Quantidade
|  |  | Contrapiso para caimento sobre a laje | i.7.3.2.32 |  |  |  | 14
7.3.2.38 | 98554 | SINAPI | IMPERMEABILIZAÇÃO DE SUPERFÍCIE COM MEMBRANA À BASE DE RESINA ACRÍLICA, 3 DEMÃOS. AF_09/2023 | m² | 14 | 52.28 | 63.9 | 894.6 | 0.02051%
Local |  |  | Descrição | Fórmula |  |  |  | Quantidade
|  |  | Impermeabilização sobre a laje e borda | i.7.3.2.37 |  |  |  | 14
7.3.3 |  |  | INTERLIGAÇÃO SE X CASA DE FORÇA |  | 1 |  | 270621.71 | 270621.71 | 6.204%
7.3.3.1 | CP.134 | Próprio | QUADRO DE BARRAMENTO ELÉTRICO EM CHAPA DE AÇO OU POLICARBONATO ANTI-CHAMA, DE SOBREPOR, USO EXTERNO IP-54 (ABNT NBR IEC 60529:2017), COM PLACA DE MONTAGEM (COR LARANJA PADRÃO RAL 2004), COM ESPELHO DE PROTEÇÃO EM ACRÍLICO, COM BARRAMENTO DE FASES/NEUTRO E TERRA 800A, DIMENSÕES MÍNIMAS 800MMX600X200MM, - EXCLUSIVE DISJUNTOR GERAL (MODELO PARA REFERÊNCIA CEMAR CE) . | UN | 1 | 3924.54 | 4796.96 | 4796.96 | 0.11%
7.3.3.2 | 93012 | SINAPI | ELETRODUTO RÍGIDO ROSCÁVEL, PVC, DN 110 MM (4"), PARA REDE ENTERRADA DE DISTRIBUIÇÃO DE ENERGIA ELÉTRICA - FORNECIMENTO E INSTALAÇÃO. AF_12/2021 | M | 162 | 68.89 | 84.2 | 13640.4 | 0.3127%
7.3.3.3 | 93026 | SINAPI | CURVA 90 GRAUS PARA ELETRODUTO, PVC, ROSCÁVEL, DN 110 MM (4"), PARA REDE ENTERRADA DE DISTRIBUIÇÃO DE ENERGIA ELÉTRICA - FORNECIMENTO E INSTALAÇÃO. AF_12/2021 | UN | 5 | 88.84 | 108.58 | 542.9 | 0.01245%
7.3.3.4 | 93017 | SINAPI | LUVA PARA ELETRODUTO, PVC, ROSCÁVEL, DN 110 MM (4"), PARA REDE ENTERRADA DE DISTRIBUIÇÃO DE ENERGIA ELÉTRICA - FORNECIMENTO E INSTALAÇÃO. AF_12/2021 | UN | 60 | 54.27 | 66.33 | 3979.8 | 0.09124%
7.3.3.5 | 93000 | SINAPI | CABO DE COBRE FLEXÍVEL ISOLADO, 240 MM², ANTI-CHAMA 0,6/1,0 KV, PARA REDE ENTERRADA DE DISTRIBUIÇÃO DE ENERGIA ELÉTRICA - FORNECIMENTO E INSTALAÇÃO. AF_12/2021 | M | 570 | 284.5 | 347.74 | 198211.8 | 4.544%
7.3.3.6 | 92994 | SINAPI | CABO DE COBRE FLEXÍVEL ISOLADO, 120 MM², ANTI-CHAMA 0,6/1,0 KV, PARA REDE ENTERRADA DE DISTRIBUIÇÃO DE ENERGIA ELÉTRICA - FORNECIMENTO E INSTALAÇÃO. AF_12/2021 | M | 180 | 144.96 | 177.18 | 31892.4 | 0.7312%
7.3.3.7 | 065455 | SBC | DISJUNTOR CAIXA MOLDADA TRIPOLAR 630A DWP630L-630-3 WEG | UN | 1 | 2577.41 | 3150.36 | 3150.36 | 0.07223%
7.3.3.8 | 101896 | SINAPI | DISJUNTOR TERMOMAGNÉTICO TRIPOLAR, CORRENTE NOMINAL DE 200A - FORNECIMENTO E INSTALAÇÃO. AF_10/2020 | UN | 1 | 533.16 | 651.68 | 651.68 | 0.01494%
7.3.3.9 | 064452 | SBC | DISJUNTOR CAIXA MOLDADA TRIPOLAR 150A EZC250N3150 SCHNEIDER | UN | 1 | 1125.87 | 1376.15 | 1376.15 | 0.03155%
7.3.3.10 | 104477 | SINAPI | COMPOSIÇÃO PARAMÉTRICA DE PONTO ELÉTRICO DE ILUMINAÇÃO, COM INTERRUPTOR SIMPLES, EM EDIFÍCIO RESIDENCIAL COM ELETRODUTO EMBUTIDO SEM NECESSIDADE DE RASGOS, INCLUSO TOMADA, ELETRODUTO, CABO E QUEBRA (SEM LUMINÁRIA E LÂMPADA). AF_11/2022 | UN | 1 | 154.47 | 188.8 | 188.8 | 0.004328%
7.3.3.11 | 103782 | SINAPI | LUMINÁRIA TIPO PLAFON CIRCULAR, DE SOBREPOR, COM LED DE 12/13 W - FORNECIMENTO E INSTALAÇÃO. AF_09/2024 | UN | 1 | 36.29 | 44.35 | 44.35 | 0.001017%
7.3.3.12 | 96985 | SINAPI | HASTE DE ATERRAMENTO, DIÂMETRO 5/8", COM 3 METROS - FORNECIMENTO E INSTALAÇÃO. AF_08/2023 | UN | 9 | 86.03 | 105.15 | 946.35 | 0.0217%
7.3.3.13 | 96977 | SINAPI | CORDOALHA DE COBRE NU 50 MM², ENTERRADA - FORNECIMENTO E INSTALAÇÃO. AF_08/2023 | M | 25 | 64.35 | 78.65 | 1966.25 | 0.04508%
7.3.3.14 | 104750 | SINAPI | CONECTOR GRAMPO METÁLICO TIPO OLHAL, PARA SPDA, PARA HASTE DE ATERRAMENTO DE 5/8'' E CABOS DE 10 A 50 MM2 - FORNECIMENTO E INSTALAÇÃO. AF_08/2023 | UN | 9 | 17.95 | 21.94 | 197.46 | 0.004527%
7.3.3.15 | 98111 | SINAPI | CAIXA DE INSPEÇÃO PARA ATERRAMENTO, CIRCULAR, EM POLIETILENO, DIÂMETRO INTERNO = 0,3 M. AF_12/2020 | UN | 9 | 49.01 | 59.9 | 539.1 | 0.01236%
7.3.3.16 | 97893 | SINAPI | CAIXA ENTERRADA ELÉTRICA RETANGULAR, EM ALVENARIA COM BLOCOS DE CONCRETO, FUNDO COM BRITA, DIMENSÕES INTERNAS: 0,8X0,8X0,6 M. AF_12/2020 | UN | 5 | 700.25 | 855.91 | 4279.55 | 0.09811%
7.3.3.17 | 93358 | SINAPI | ESCAVAÇÃO MANUAL DE VALA. AF_09/2024 | m³ | 29.16 | 91.41 | 111.73 | 3258.04 | 0.07469%
Local |  |  | Descrição | Fórmula |  |  |  | Quantidade
|  |  | Volume escavado (vala com seção de vala 30x60cm) | 0,3 * 0,6 * 162 |  |  |  | 29.16
7.3.3.18 | 104737 | SINAPI | REATERRO MANUAL DE VALAS, COM PLACA VIBRATÓRIA. AF_08/2023 | m³ | 27.8883 | 23.37 | 28.56 | 796.48 | 0.01826%
Local |  |  | Descrição | Fórmula |  |  |  | Quantidade
|  |  | Volume escavado | i.7.3.3.17 |  |  |  | 29.16
|  |  | Volume do tubo | 162 * (3,14*0,1*0,1)/4 |  |  |  | -1.2717
7.3.3.19 | 065464 | SBC | PROTETOR DPS 275V 45,0KA CLASSE 2 EZ9L33145 SCHNEIDER | UN | 1 | 133.26 | 162.88 | 162.88 | 0.003734%
7.3.4 |  |  | INTERLIGAÇÃO DOS BLOCOS |  | 1 |  | 98248.12 | 98248.12 | 2.252%
7.3.4.1 | 92992 | SINAPI | CABO DE COBRE FLEXÍVEL ISOLADO, 95 MM², ANTI-CHAMA 0,6/1,0 KV, PARA REDE ENTERRADA DE DISTRIBUIÇÃO DE ENERGIA ELÉTRICA - FORNECIMENTO E INSTALAÇÃO. AF_12/2021 | M | 402 | 111.58 | 136.38 | 54824.76 | 1.257%
7.3.4.2 | 92988 | SINAPI | CABO DE COBRE FLEXÍVEL ISOLADO, 50 MM², ANTI-CHAMA 0,6/1,0 KV, PARA REDE ENTERRADA DE DISTRIBUIÇÃO DE ENERGIA ELÉTRICA - FORNECIMENTO E INSTALAÇÃO. AF_12/2021 | M | 332 | 62.36 | 76.22 | 25305.04 | 0.5801%
7.3.4.3 | 101562 | SINAPI | CABO DE COBRE FLEXÍVEL ISOLADO, 25 MM², 0,6/1,0 KV, PARA REDE AÉREA DE DISTRIBUIÇÃO DE ENERGIA ELÉTRICA DE BAIXA TENSÃO - FORNECIMENTO E INSTALAÇÃO. AF_07/2020 | M | 66 | 28.22 | 34.49 | 2276.34 | 0.05219%
7.3.4.4 | 93009 | SINAPI | ELETRODUTO RÍGIDO ROSCÁVEL, PVC, DN 60 MM (2"), PARA REDE ENTERRADA DE DISTRIBUIÇÃO DE ENERGIA ELÉTRICA - FORNECIMENTO E INSTALAÇÃO. AF_12/2021 | M | 184 | 27.19 | 33.23 | 6114.32 | 0.1402%
7.3.4.5 | 93014 | SINAPI | LUVA PARA ELETRODUTO, PVC, ROSCÁVEL, DN 60 MM (2"), PARA REDE ENTERRADA DE DISTRIBUIÇÃO DE ENERGIA ELÉTRICA - FORNECIMENTO E INSTALAÇÃO. AF_12/2021 | UN | 61 | 20.97 | 25.63 | 1563.43 | 0.03584%
7.3.4.6 | 93020 | SINAPI | CURVA 90 GRAUS PARA ELETRODUTO, PVC, ROSCÁVEL, DN 60 MM (2"), PARA REDE ENTERRADA DE DISTRIBUIÇÃO DE ENERGIA ELÉTRICA - FORNECIMENTO E INSTALAÇÃO. AF_12/2021 | UN | 4 | 33.1 | 40.45 | 161.8 | 0.003709%
7.3.4.7 | 99260 | SINAPI | CAIXA ENTERRADA HIDRÁULICA RETANGULAR, EM ALVENARIA COM BLOCOS DE CONCRETO, DIMENSÕES INTERNAS: 0,6X0,6X0,6 M PARA REDE DE DRENAGEM. AF_12/2020 | UN | 6 | 570.75 | 697.62 | 4185.72 | 0.09596%
7.3.4.8 | 93358 | SINAPI | ESCAVAÇÃO MANUAL DE VALA. AF_09/2024 | m³ | 27.5 | 91.41 | 111.73 | 3072.57 | 0.07044%
7.3.4.9 | 104737 | SINAPI | REATERRO MANUAL DE VALAS, COM PLACA VIBRATÓRIA. AF_08/2023 | m³ | 26.0556 | 23.37 | 28.56 | 744.14 | 0.01706%
Local |  |  | Descrição | Fórmula |  |  |  | Quantidade
|  |  | Volume escavado | i.7.3.4.8 |  |  |  | 27.5
|  |  | Volume do tubo | 184 * (3,14*0,1*0,1)/4 |  |  |  | -1.4444
[5 empty] | Total sem BDI |  | 3568823.99
[5 empty] | Total do BDI |  | 793038.85
[5 empty] | Total Geral |  | 4361862.84
Boa Vista/RR, 30 de maio de 2025.
_______________________________________________________________ Eng. Civil Ana Kelle Neves Mesquita Crea-RR n.º 091302497-0 - Matrícula/Siape 2405501 |  |  |  | _______________________________________________________________ Eng. Civil Andressa dos Santos Pereira Crea-RR n.º 091366143-0 - Matrícula/Siape 1068299
_______________________________________________________________ Eng. Eletricista Sidarta Gautama de Almeida Crea-RR n.º 1537/2008 RR - Matrícula/Siape 1648394 |  |  |  | _______________________________________________________________ Téc. Eletrotécnica João Danilo S. M. N. Neto CRT-RR n.º 1055868208 - Matrícula/Siape 3005040