## Orçamento Sintético (2)
|  | OBJETO: CONTRATAÇÃO DE PESSOA JURÍDICA ESPECIALIZADA EM CONSTRUÇÃO CIVIL PARA CONSTRUÇÃO DE DUAS SALAS DE AULA NO CAMPUS AVANÇADO BONFIM – CAB/IFRR |  |  |  |  | SINAPI - 05/2025 NÃO DESONERADO Horista: 116,82% Mensalista: 71,64%
PROCESSO: 23231.001108.2024-87
|  | ENDEREÇO: AV. TUXAUA DE FARIA, S/N, BAIRRO 13 DE MAIO, BONFIM-RR - CEP: 69380-000 |  |  |  |  | BDI: 22,23%
ANEXO 1.6 - ORÇAMENTO SINTÉTICO
ITEM | CÓDIGO | BANCO | DESCRIÇÃO | UND | QUNAT. | VALOR UNIT. | VALOR UNIT. COM BDI | TOTAL | PESO (%)
1 |  |  | ADMINISTRAÇÃO DA OBRA |  |  |  |  | 153462.33 | 14.24%
1.1 | IFRR.01.012 | Próprio | ADMINISTRAÇÃO LOCAL DA OBRA - SALA DE AULA BONFIM | UN | 1 | 125552.1 | 153462.33 | 153462.33 | 14.24%
2 |  |  | SERVIÇOS PRELIMINARES |  |  |  |  | 69120.64 | 6.413%
2.1 | 103689 | SINAPI | FORNECIMENTO E INSTALAÇÃO DE PLACA DE OBRA COM CHAPA GALVANIZADA E ESTRUTURA DE MADEIRA. AF_03/2022_PS | m² | 2.88 | 460.84 | 563.28 | 1622.24 | 0.1505%
2.2 | CP.199 | Próprio | TAPUME EM CHAPA DE MADEIRA OSB.REFERÊNCIA SINAPI (105118) | m² | 1 | 80.57 | 98.48 | 17094.15 | 1.586%
2.3 | INS.0004 | Próprio | ANOTAÇÃO DE RESPONSABILIDADE TÉCNICA (ART) - EXECUÇÃO | UN | 173.58 | 271.47 | 331.81 | 331.81 | 0.03079%
2.4 | IFRR.01.025 | Próprio | EXECUÇÃO DE DEPÓSITO EM CANTEIRO DE OBRA EM CHAPA DE MADEIRA COMPENSADA, NÃO INCLUSO MOBILIÁRIO. (REFERE^NCIA 93584) | m² | 9 | 812.39 | 992.98 | 8936.82 | 0.8292%
2.5 | IFRR.01.026 | Próprio | EXECUÇÃO DE ESCRITÓRIO EM CANTEIRO DE OBRA EM CHAPA DE MADEIRA COMPENSADA, NÃO INCLUSO MOBILIÁRIO E EQUIPAMENTOS.(REFERÊNCIA - 93207) | m² | 7.5 | 936.04 | 1144.12 | 8580.9 | 0.7962%
2.6 | IFRR.01.027 | Próprio | EXECUÇÃO DE REFEITÓRIO EM CANTEIRO DE OBRA EM CHAPA DE MADEIRA COMPENSADA, NÃO INCLUSO MOBILIÁRIO E EQUIPAMENTOS. (REFERÊNCIA - 93210) | m² | 9 | 602.2 | 736.06 | 6624.54 | 0.6147%
2.7 | IFRR.01.028 | Próprio | EXECUÇÃO DE SANITÁRIO E VESTIÁRIO EM CANTEIRO DE OBRA EM CHAPA DE MADEIRA COMPENSADA, NÃO INCLUSO MOBILIÁRIO. (REFERÊNCIA 93212) | m² | 7.5 | 998.1 | 1219.97 | 9149.77 | 0.849%
2.8 | IFRR.01.025 | Próprio | EXECUÇÃO DE ALOJAMENTO EM CANTEIRO DE OBRA EM CHAPA DE MADEIRA COMPENSADA, NÃO INCLUSO MOBILIÁRIO E EQUIPAMENTOS. AF_02/2016 | m² | 9 | 812.39 | 992.98 | 8936.82 | 0.8292%
2.9 | IFRR.01.029 | Próprio | EXECUÇÃO DE CENTRAL DE ARMADURA EM CANTEIRO DE OBRA, NÃO INCLUSO MOBILIÁRIO E EQUIPAMENTOS. (REFERÊNCIA 93582) | m² | 9 | 325.6 | 397.98 | 3581.82 | 0.3323%
2.10 | IFRR.01.001 | Próprio | ALVARÁ DE CONSTRUÇÃO - BONFIM | UN | 1 | 518.6 | 633.88 | 633.88 | 0.05882%
2.11 | 98524 | SINAPI | LIMPEZA MANUAL DE VEGETAÇÃO EM TERRENO COM ENXADA. AF_03/2024 | m² | 602.64 | 4.93 | 6.02 | 3627.89 | 0.3366%
3 |  |  | LOCAÇÃO |  |  |  |  | 5658.78 | 0.5251%
3.1 | 99059 | SINAPI | LOCAÇÃO CONVENCIONAL DE OBRA, UTILIZANDO GABARITO DE TÁBUAS CORRIDAS PONTALETADAS A CADA 2,00M - 2 UTILIZAÇÕES. AF_03/2024 | M | 75.1 | 61.65 | 75.35 | 5658.78 | 0.5251%
4 |  |  | MOVIMENTO DE TERRA |  |  |  |  | 62608.72 | 5.809%
4.1 | IFRR.01.044 | Próprio | EXECUÇÃO DE ATERRO EXTERNO PARA REGULARIZAÇÃO DE TERRENO E ADEQUAÇÃO DO NÍVEL DE BASE, INCLUINDO TRANSPORTE E COMPACTAÇÃO - (REFERÊNCIA SINAPI 104738) | m³ | 260.34 | 118.68 | 145.06 | 37764.92 | 3.504%
4.2 | 96527 | SINAPI | ESCAVAÇÃO MANUAL PARA VIGA BALDRAME OU SAPATA CORRIDA (INCLUINDO ESCAVAÇÃO PARA COLOCAÇÃO DE FÔRMAS). AF_01/2024 | m³ | 4.55 | 113.88 | 139.19 | 633.31 | 0.05876%
4.3 | 96523 | SINAPI | ESCAVAÇÃO MANUAL PARA BLOCO DE COROAMENTO OU SAPATA (INCLUINDO ESCAVAÇÃO PARA COLOCAÇÃO DE FÔRMAS). AF_01/2024 | m³ | 124.12 | 103.65 | 126.69 | 15724.76 | 1.459%
4.4 | 101616 | SINAPI | PREPARO DE FUNDO DE VALA COM LARGURA MENOR QUE 1,5 M (ACERTO DO SOLO NATURAL). AF_08/2020 | m² | 79.01 | 7.12 | 8.7 | 687.38 | 0.06378%
4.5 | 96995 | SINAPI | REATERRO MANUAL APILOADO COM SOQUETE. AF_10/2017 | m³ | 115.02 | 55.47 | 67.8 | 7798.35 | 0.7236%
5 |  |  | INFRAESTRUTURA |  |  |  |  | 86822.95 | 8.056%
5.1 | 96619 | SINAPI | LASTRO DE CONCRETO MAGRO, APLICADO EM BLOCOS DE COROAMENTO OU SAPATAS, ESPESSURA DE 5 CM. AF_01/2024 | m² | 79.01 | 61.78 | 75.51 | 5966.04 | 0.5536%
5.2 | 96542 | SINAPI | FABRICAÇÃO, MONTAGEM E DESMONTAGEM DE FÔRMA PARA VIGA BALDRAME, EM CHAPA DE MADEIRA COMPENSADA RESINADA, E=17 MM, 4 UTILIZAÇÕES. AF_01/2024 | m² | 98.45 | 102.57 | 125.37 | 12342.67 | 1.145%
5.3 | 96541 | SINAPI | FABRICAÇÃO, MONTAGEM E DESMONTAGEM DE FÔRMA PARA SAPATA, EM CHAPA DE MADEIRA COMPENSADA RESINADA, E=17 MM, 4 UTILIZAÇÕES. AF_01/2024 | m² | 42.13 | 191.29 | 233.81 | 9850.41 | 0.914%
5.4 | 98557 | SINAPI | IMPERMEABILIZAÇÃO DE SUPERFÍCIE COM EMULSÃO ASFÁLTICA, 2 DEMÃOS. AF_09/2023 | m² | 241.8 | 46.43 | 56.75 | 13722.15 | 1.273%
5.5 | 94965 | SINAPI | CONCRETO FCK = 25MPA, TRAÇO 1:2,3:2,7 (EM MASSA SECA DE CIMENTO/ AREIA MÉDIA/ BRITA 1) - PREPARO MECÂNICO COM BETONEIRA 400 L. AF_05/2021 | m³ | 17.37 | 955.28 | 1167.63 | 20281.73 | 1.882%
5.6 | 103670 | SINAPI | LANÇAMENTO COM USO DE BALDES, ADENSAMENTO E ACABAMENTO DE CONCRETO EM ESTRUTURAS. AF_02/2022 | m³ | 17.37 | 331.37 | 405.03 | 7035.37 | 0.6528%
5.7 | 96544 | SINAPI | ARMAÇÃO DE BLOCO UTILIZANDO AÇO CA-50 DE 6,3 MM - MONTAGEM. AF_01/2024 | KG | 45 | 20.83 | 25.46 | 1145.7 | 0.1063%
5.8 | 96545 | SINAPI | ARMAÇÃO DE BLOCO UTILIZANDO AÇO CA-50 DE 8 MM - MONTAGEM. AF_01/2024 | KG | 323.4 | 18.8 | 22.97 | 7428.49 | 0.6893%
5.9 | 96546 | SINAPI | ARMAÇÃO DE BLOCO UTILIZANDO AÇO CA-50 DE 10 MM - MONTAGEM. AF_01/2024 | KG | 217.15 | 16.43 | 20.08 | 4360.37 | 0.4046%
5.10 | 96547 | SINAPI | ARMAÇÃO DE BLOCO, VIGA BALDRAME OU SAPATA UTILIZANDO AÇO CA-50 DE 12,5 MM - MONTAGEM. AF_06/2017 | KG | 86.9 | 12.72 | 15.54 | 1350.42 | 0.1253%
5.11 | 96543 | SINAPI | ARMAÇÃO DE BLOCO UTILIZANDO AÇO CA-60 DE 5 MM - MONTAGEM. AF_01/2024 | KG | 118.3 | 23.1 | 28.23 | 3339.6 | 0.3099%
6 |  |  | SUPERESTRUTURA |  |  |  |  | 61757.87 | 5.73%
6.1 | 94965 | SINAPI | CONCRETO FCK = 25MPA, TRAÇO 1:2,3:2,7 (EM MASSA SECA DE CIMENTO/ AREIA MÉDIA/ BRITA 1) - PREPARO MECÂNICO COM BETONEIRA 400 L. AF_05/2021 | m³ | 8.76 | 955.28 | 1167.63 | 10228.43 | 0.9491%
6.2 | 103670 | SINAPI | LANÇAMENTO COM USO DE BALDES, ADENSAMENTO E ACABAMENTO DE CONCRETO EM ESTRUTURAS. AF_02/2022 | m³ | 8.76 | 331.37 | 405.03 | 3548.06 | 0.3292%
6.3 | 92411 | SINAPI | MONTAGEM E DESMONTAGEM DE FÔRMA DE PILARES RETANGULARES E ESTRUTURAS SIMILARES, PÉ-DIREITO SIMPLES, EM MADEIRA SERRADA, 2 UTILIZAÇÕES. AF_09/2020 | m² | 60 | 154.88 | 189.3 | 11358 | 1.054%
6.4 | 92447 | SINAPI | MONTAGEM E DESMONTAGEM DE FÔRMA DE VIGA, ESCORAMENTO COM PONTALETE DE MADEIRA, PÉ-DIREITO SIMPLES, EM MADEIRA SERRADA, 2 UTILIZAÇÕES. AF_09/2020 | m² | 87.57 | 180.87 | 221.07 | 19359.09 | 1.796%
6.5 | 92760 | SINAPI | ARMAÇÃO DE PILAR OU VIGA DE ESTRUTURA CONVENCIONAL DE CONCRETO ARMADO UTILIZANDO AÇO CA-50 DE 6,3 MM - MONTAGEM. AF_06/2022 | KG | 35.9 | 15.56 | 19.01 | 682.45 | 0.06332%
6.6 | 92761 | SINAPI | ARMAÇÃO DE PILAR OU VIGA DE ESTRUTURA CONVENCIONAL DE CONCRETO ARMADO UTILIZANDO AÇO CA-50 DE 8,0 MM - MONTAGEM. AF_06/2022 | KG | 121.8 | 14.62 | 17.87 | 2176.56 | 0.202%
6.7 | 92762 | SINAPI | ARMAÇÃO DE PILAR OU VIGA DE ESTRUTURA CONVENCIONAL DE CONCRETO ARMADO UTILIZANDO AÇO CA-50 DE 10,0 MM - MONTAGEM. AF_06/2022 | KG | 216 | 13.04 | 15.93 | 3440.88 | 0.3193%
6.8 | 92763 | SINAPI | ARMAÇÃO DE PILAR OU VIGA DE ESTRUTURA CONVENCIONAL DE CONCRETO ARMADO UTILIZANDO AÇO CA-50 DE 12,5 MM - MONTAGEM. AF_06/2022 | KG | 84.1 | 10.93 | 13.35 | 1122.73 | 0.1042%
6.9 | 92759 | SINAPI | ARMAÇÃO DE PILAR OU VIGA DE ESTRUTURA CONVENCIONAL DE CONCRETO ARMADO UTILIZANDO AÇO CA-60 DE 5,0 MM - MONTAGEM. AF_06/2022 | KG | 137.6 | 16.49 | 20.15 | 2772.64 | 0.2573%
6.10 | 93203 | SINAPI | FIXAÇÃO (ENCUNHAMENTO) DE ALVENARIA DE VEDAÇÃO COM ESPUMA DE POLIURETANO EXPANSIVA. AF_03/2024 | M | 85.46 | 12.62 | 15.42 | 1317.79 | 0.1223%
6.11 | 93184 | SINAPI | VERGA PRÉ-MOLDADA COM ATÉ 1,5 M DE VÃO, ESPESSURA DE *20* CM. AF_03/2024 | M | 3.8 | 36.48 | 44.58 | 169.4 | 0.01572%
6.12 | 93183 | SINAPI | VERGA PRÉ-MOLDADA PARA JANELAS COM MAIS DE 1,5 M DE VÃO. AF_03/2016 | M | 32.2 | 65 | 79.44 | 2557.96 | 0.2373%
6.13 | 93195 | SINAPI | CONTRAVERGA PRÉ-MOLDADA PARA VÃOS DE MAIS DE 1,5 M DE COMPRIMENTO. AF_03/2016 | M | 40.6 | 60.94 | 74.48 | 3023.88 | 0.2806%
7 |  |  | COBERTURA |  |  |  |  | 169476.02 | 15.73%
7.1 | IFRR.05.005 | Próprio | TRAMA DE AÇO COMPOSTA POR TERÇAS(PROJ.ESTRUTURAL) PARA TELHADOS DE ATÉ 2 ÁGUAS PARA TELHA ONDULADA DE FIBROCIMENTO, METÁLICA, PLÁSTICA OU TERMOACÚSTICA, INCLUSO TRANSPORTE VERTICAL- Referência 92580 | M² | 385.51 | 71.25 | 87.08 | 33570.21 | 3.115%
7.2 | 100378 | SINAPI | FABRICAÇÃO E INSTALAÇÃO DE TESOURA (INTEIRA OU MEIA) EM AÇO, VÃOS MAIORES QUE 6,0 M E MENORES QUE 12,0 M, INCLUSO IÇAMENTO. AF_07/2019 | KG | 1411.86 | 10.81 | 13.21 | 18650.67 | 1.731%
7.3 | 94216 | SINAPI | TELHAMENTO COM TELHA METÁLICA TERMOACÚSTICA E = 30 MM, COM ATÉ 2 ÁGUAS, INCLUSO IÇAMENTO. AF_07/2019 | m² | 385.51 | 203.24 | 248.42 | 95768.39 | 8.886%
7.4 | IFRR.01.043 | Próprio | CUMEEIRA NORMAL PARA TELHA TRAPEZOIDAL DE AÇO, E = 0,5 MM, INCLUSO ACESSÓRIOS DE FIXAÇÃO E IÇAMENTO. REFERÊNCIA SINAPI 100326 | M | 28.45 | 72.32 | 88.39 | 2514.69 | 0.2333%
7.5 | 100719 | SINAPI | PINTURA COM TINTA ALQUÍDICA DE FUNDO (TIPO ZARCÃO) PULVERIZADA SOBRE PERFIL METÁLICO EXECUTADO EM FÁBRICA (POR DEMÃO). AF_01/2020_PE | m² | 684.74 | 9.67 | 11.81 | 8086.77 | 0.7503%
7.6 | 100747 | SINAPI | PINTURA COM TINTA ALQUÍDICA DE ACABAMENTO (ESMALTE SINTÉTICO FOSCO) PULVERIZADA SOBRE PERFIL METÁLICO EXECUTADO EM FÁBRICA (POR DEMÃO). AF_01/2020_PE | m² | 684.74 | 9.45 | 11.55 | 7908.74 | 0.7338%
7.7 | 100768 | SINAPI | CONTRAVENTAMENTO COM CANTONEIRAS DE AÇO, ABAS IGUAIS, COM CONEXÕES SOLDADAS, INCLUSOS MÃO DE OBRA, TRANSPORTE E IÇAMENTO UTILIZANDO TALHA MANUAL, PARA EDIFÍCIOS DE ATÉ 2 PAVIMENTOS - FORNECIMENTO E INSTALAÇÃO. AF_01/2020_PA | KG | 153.51 | 15.87 | 19.39 | 2976.55 | 0.2762%
8 |  |  | ALVENARIA//REVESTIMENTO DE PAREDE/PINTURA |  |  |  |  | 137345.61 | 12.74%
8.1 | 103332 | SINAPI | ALVENARIA DE VEDAÇÃO DE BLOCOS CERÂMICOS FURADOS NA HORIZONTAL DE 9X14X19 CM (ESPESSURA 9 CM) E ARGAMASSA DE ASSENTAMENTO COM PREPARO EM BETONEIRA. AF_12/2021 | m² | 353.56 | 132.51 | 161.96 | 57262.57 | 5.313%
8.2 | 87879 | SINAPI | CHAPISCO APLICADO EM ALVENARIAS E ESTRUTURAS DE CONCRETO INTERNAS, COM COLHER DE PEDREIRO. ARGAMASSA TRAÇO 1:3 COM PREPARO EM BETONEIRA 400L. AF_10/2022 | m² | 400.34 | 6.14 | 7.5 | 3002.55 | 0.2786%
8.3 | 87894 | SINAPI | CHAPISCO APLICADO EM ALVENARIA (SEM PRESENÇA DE VÃOS) E ESTRUTURAS DE CONCRETO DE FACHADA, COM COLHER DE PEDREIRO. ARGAMASSA TRAÇO 1:3 COM PREPARO EM BETONEIRA 400L. AF_10/2022 | m² | 304.06 | 8.94 | 10.92 | 3320.33 | 0.3081%
8.4 | 87535 | SINAPI | EMBOÇO, EM ARGAMASSA TRAÇO 1:2:8, PREPARO MECÂNICO, APLICADO MANUALMENTE EM PAREDES INTERNAS DE AMBIENTES COM ÁREA MAIOR QUE 10M², E = 17,5MM, COM TALISCAS. AF_03/2024 | m² | 226.8 | 38.87 | 47.51 | 10775.26 | 0.9998%
8.5 | 104951 | SINAPI | MASSA ÚNICA, EM ARGAMASSA TRAÇO 1:2:8, PREPARO MECÂNICO, APLICADA MANUALMENTE EM PAREDES INTERNAS DE AMBIENTES COM ÁREA MAIOR QUE 10M², E = 17,5MM, COM TALISCAS. AF_03/2024 | m² | 383.13 | 39.59 | 48.39 | 18539.66 | 1.72%
8.6 | 87267 | SINAPI | REVESTIMENTO CERÂMICO PARA PAREDES INTERNAS COM PLACAS TIPO ESMALTADA DE DIMENSÕES 20X20 CM APLICADAS A MEIA ALTURA DAS PAREDES. AF_02/2023_PE | m² | 226.8 | 83.08 | 101.54 | 23029.27 | 2.137%
8.7 | 88497 | SINAPI | EMASSAMENTO COM MASSA LÁTEX, APLICAÇÃO EM PAREDE, DUAS DEMÃOS, LIXAMENTO MANUAL. AF_04/2023 | m² | 229.21 | 20.02 | 24.47 | 5608.76 | 0.5204%
8.8 | 96135 | SINAPI | APLICAÇÃO MANUAL DE MASSA ACRÍLICA EM PAREDES EXTERNAS DE CASAS, DUAS DEMÃOS. AF_03/2024 | m² | 153.93 | 33.14 | 40.5 | 6234.16 | 0.5784%
8.9 | 88485 | SINAPI | FUNDO SELADOR ACRÍLICO, APLICAÇÃO MANUAL EM PAREDE, UMA DEMÃO. AF_04/2023 | m² | 391.43 | 4.03 | 4.92 | 1925.83 | 0.1787%
8.10 | 88489 | SINAPI | PINTURA LÁTEX ACRÍLICA PREMIUM, APLICAÇÃO MANUAL EM PAREDES, DUAS DEMÃOS. AF_04/2023 | m² | 391.43 | 15.25 | 18.64 | 7296.25 | 0.677%
8.11 | 00000586 | SINAPI | CANTONEIRA EM ALUMINIO, ABAS IGUAIS, LARGURA DE 25,40 MM (1"), ESPESSURA DE 4,76 MM (3/16") E PESO LINEAR DE APROXIMADAMENTE 0,593 KG/M | M | 12.8 | 22.44 | 27.42 | 350.97 | 0.03257%
9 |  |  | REVESTIMENTO DE PISO |  |  |  |  | 115085.09 | 10.68%
9.1 | IFRR.01.045 | Próprio | ATERRO INTERNO COM AREIA COM ADENSAMENTO HIDRAULICO - (REFERÊNCIA SINAPI 79482) | M³ | 77 | 69.91 | 85.45 | 6579.65 | 0.6105%
9.2 | 95241 | SINAPI | LASTRO DE CONCRETO MAGRO, APLICADO EM PISOS, LAJES SOBRE SOLO OU RADIERS, ESPESSURA DE 5 CM. AF_01/2024 | m² | 263.37 | 58.31 | 71.27 | 18770.37 | 1.742%
9.3 | 87680 | SINAPI | CONTRAPISO EM ARGAMASSA TRAÇO 1:4 (CIMENTO E AREIA), PREPARO MECÂNICO COM BETONEIRA 400 L, APLICADO EM ÁREAS SECAS SOBRE LAJE, NÃO ADERIDO, ACABAMENTO NÃO REFORÇADO, ESPESSURA 4CM. AF_07/2021 | m² | 263.37 | 64 | 78.22 | 20600.8 | 1.911%
9.4 | 87263 | SINAPI | REVESTIMENTO CERÂMICO PARA PISO COM PLACAS TIPO PORCELANATO DE DIMENSÕES 60X60 CM APLICADA EM AMBIENTES DE ÁREA MAIOR QUE 10 M². AF_02/2023_PE | m² | 208.63 | 156.99 | 191.88 | 40031.92 | 3.714%
9.5 | IFRR.07.005 | Próprio | CALÇADA DE PROTEÇÃO JUNTO A EDIFICAÇÃO, PISO EM CONCRETO DESEMPENADO E=5CM, COM JUNTAS DE DILATAÇÃO PLÁSTICA 30MM, CONTENÇAO LATERAL EM ALVENARIA DE BLOCO DE CONCRETO E PINTURA ACRÍLICA 2 DEMÃOS | M² | 62.15 | 193.5 | 236.51 | 14699.09 | 1.364%
9.6 | 104162 | SINAPI | PISO EM GRANILITE, MARMORITE OU GRANITINA EM AMBIENTES INTERNOS, COM ESPESSURA DE 8 MM, INCLUSO MISTURA EM BETONEIRA, COLOCAÇÃO DAS JUNTAS, APLICAÇÃO DO PISO, 4 POLIMENTOS COM POLITRIZ, ESTUCAMENTO, SELADOR E CERA. AF_06/2022 | m² | 73.61 | 160.09 | 195.67 | 14403.26 | 1.336%
10 |  |  | FORROS E FECHAMENTOS |  |  |  |  | 39608.8 | 3.675%
10.1 | 120412 06/2025 | SBC | FORRO MODULAR DE PVC MAGIORE 625 x 1250mm VIPAL | m² | 189.76 | 101.36 | 123.89 | 23509.36 | 2.181%
10.2 | 96485 | SINAPI | FORRO EM RÉGUAS DE PVC, LISO, PARA AMBIENTES RESIDENCIAIS, INCLUSIVE ESTRUTURA UNIDIRECIONAL DE FIXAÇÃO. AF_08/2023_PS | m² | 123.9 | 74.98 | 91.64 | 11354.19 | 1.054%
10.3 | IFRR.06.006 | Próprio | FECHAMENTO DE ABERTURAS COM PANEIS DE PLACA CIMENTICIA, COM EMASSAMENTO E PINTURA | M² | 18.75 | 207.06 | 253.08 | 4745.25 | 0.4403%
11 |  |  | ESQUADRIAS |  |  |  |  | 30925.66 | 2.869%
11.1 | 94570 | SINAPI | JANELA DE ALUMÍNIO DE CORRER COM 2 FOLHAS PARA VIDROS, COM VIDROS, BATENTE, ACABAMENTO COM ACETATO OU BRILHANTE E FERRAGENS. EXCLUSIVE ALIZAR E CONTRAMARCO. FORNECIMENTO E INSTALAÇÃO. AF_12/2019 | m² | 42 | 356.55 | 435.81 | 18304.02 | 1.698%
11.2 | 101965 | SINAPI | PEITORIL LINEAR EM GRANITO OU MÁRMORE, L = 15CM, COMPRIMENTO DE ATÉ 2M, ASSENTADO COM ARGAMASSA 1:6 COM ADITIVO. AF_11/2020 | M | 28.56 | 168.3 | 205.71 | 5875.07 | 0.5451%
11.3 | 98689 | SINAPI | SOLEIRA EM GRANITO, LARGURA 15 CM, ESPESSURA 2,0 CM. AF_09/2020 | M | 3.02 | 131.37 | 160.57 | 484.92 | 0.04499%
11.4 | IFRR.04.002 | Próprio | PORTA EM CHAPA METÁLICA DE ABRIR, DIMENSÕES1,00 X 2,10M, COM PUXADOR HORIZONTAL, VISOR, FECHADURA E PINTURA ESMALTE - Referência SBC (111409) | UN | 2 | 1995.42 | 2439 | 4878 | 0.4526%
11.5 | IFRR.04.003 | Próprio | PORTA EM CHAPA METÁLICA DE ABRIR, DIMENSÕES 0,90 X 2,10M, COM PINTURA ESMALTE_ Referência SBC 111409 | UN | 1 | 1132.01 | 1383.65 | 1383.65 | 0.1284%
12 |  |  | INSTALAÇÕES ELÉTRICAS (ILUMINAÇÃO E FORÇA) |  |  |  |  | 112987.14 | 10.48%
12.1 | 91939 | SINAPI | CAIXA RETANGULAR 4" X 2" ALTA (2,00 M DO PISO), PVC, INSTALADA EM PAREDE - FORNECIMENTO E INSTALAÇÃO. AF_03/2023 | UN | 8 | 36.73 | 44.89 | 359.12 | 0.03332%
12.2 | 91941 | SINAPI | CAIXA RETANGULAR 4" X 2" BAIXA (0,30 M DO PISO), PVC, INSTALADA EM PAREDE - FORNECIMENTO E INSTALAÇÃO. AF_03/2023 | UN | 42 | 13.48 | 16.47 | 691.74 | 0.06418%
12.3 | 91876 | SINAPI | LUVA PARA ELETRODUTO, PVC, ROSCÁVEL, DN 32 MM (1"), PARA CIRCUITOS TERMINAIS, INSTALADA EM FORRO - FORNECIMENTO E INSTALAÇÃO. AF_03/2023 | UN | 78 | 11.47 | 14.01 | 1092.78 | 0.1014%
12.4 | 93013 | SINAPI | LUVA PARA ELETRODUTO, PVC, ROSCÁVEL, DN 50 MM (1 1/2"), PARA REDE ENTERRADA DE DISTRIBUIÇÃO DE ENERGIA ELÉTRICA - FORNECIMENTO E INSTALAÇÃO. AF_12/2021 | UN | 8 | 17.44 | 21.31 | 170.48 | 0.01582%
12.5 | 91875 | SINAPI | LUVA PARA ELETRODUTO, PVC, ROSCÁVEL, DN 25 MM (3/4"), PARA CIRCUITOS TERMINAIS, INSTALADA EM FORRO - FORNECIMENTO E INSTALAÇÃO. AF_03/2023 | UN | 39 | 9.56 | 11.68 | 455.52 | 0.04227%
12.6 | 91933 | SINAPI | CABO DE COBRE FLEXÍVEL ISOLADO, 10 MM², ANTI-CHAMA 0,6/1,0 KV, PARA CIRCUITOS TERMINAIS - FORNECIMENTO E INSTALAÇÃO. AF_03/2023 | M | 76.5 | 18.08 | 22.09 | 1689.88 | 0.1568%
12.7 | 92986 | SINAPI | CABO DE COBRE FLEXÍVEL ISOLADO, 35 MM², ANTI-CHAMA 0,6/1,0 KV, PARA REDE ENTERRADA DE DISTRIBUIÇÃO DE ENERGIA ELÉTRICA - FORNECIMENTO E INSTALAÇÃO. AF_12/2021 | M | 256.2 | 42.63 | 52.1 | 13348.02 | 1.239%
12.8 | 92990 | SINAPI | CABO DE COBRE FLEXÍVEL ISOLADO, 70 MM², ANTI-CHAMA 0,6/1,0 KV, PARA REDE ENTERRADA DE DISTRIBUIÇÃO DE ENERGIA ELÉTRICA - FORNECIMENTO E INSTALAÇÃO. AF_12/2021 | M | 384.3 | 85.55 | 104.56 | 40182.4 | 3.728%
12.9 | 91924 | SINAPI | CABO DE COBRE FLEXÍVEL ISOLADO, 1,5 MM², ANTI-CHAMA 450/750 V, PARA CIRCUITOS TERMINAIS - FORNECIMENTO E INSTALAÇÃO. AF_03/2023 | M | 525.85 | 3.37 | 4.11 | 2161.24 | 0.2005%
12.10 | 91926 | SINAPI | CABO DE COBRE FLEXÍVEL ISOLADO, 2,5 MM², ANTI-CHAMA 450/750 V, PARA CIRCUITOS TERMINAIS - FORNECIMENTO E INSTALAÇÃO. AF_03/2023 | M | 586.5 | 4.88 | 5.96 | 3495.54 | 0.3243%
12.11 | 91928 | SINAPI | CABO DE COBRE FLEXÍVEL ISOLADO, 4 MM², ANTI-CHAMA 450/750 V, PARA CIRCUITOS TERMINAIS - FORNECIMENTO E INSTALAÇÃO. AF_03/2023 | M | 941.45 | 7.52 | 9.19 | 8651.92 | 0.8028%
12.12 | 97891 | SINAPI | CAIXA ENTERRADA ELÉTRICA RETANGULAR, EM ALVENARIA COM BLOCOS DE CONCRETO, FUNDO COM BRITA, DIMENSÕES INTERNAS: 0,4X0,4X0,4 M. AF_12/2020 | UN | 7 | 266.73 | 326.02 | 2282.14 | 0.2118%
12.13 | 91864 | SINAPI | ELETRODUTO RÍGIDO ROSCÁVEL, PVC, DN 32 MM (1"), PARA CIRCUITOS TERMINAIS, INSTALADO EM FORRO - FORNECIMENTO E INSTALAÇÃO. AF_03/2023 | M | 26.8 | 15.69 | 19.17 | 513.75 | 0.04767%
12.14 | 93008 | SINAPI | ELETRODUTO RÍGIDO ROSCÁVEL, PVC, DN 50 MM (1 1/2"), PARA REDE ENTERRADA DE DISTRIBUIÇÃO DE ENERGIA ELÉTRICA - FORNECIMENTO E INSTALAÇÃO. AF_12/2021 | M | 32.7 | 18.33 | 22.4 | 732.48 | 0.06796%
12.15 | 93009 | SINAPI | ELETRODUTO RÍGIDO ROSCÁVEL, PVC, DN 60 MM (2"), PARA REDE ENTERRADA DE DISTRIBUIÇÃO DE ENERGIA ELÉTRICA - FORNECIMENTO E INSTALAÇÃO. AF_12/2021 | M | 238.8 | 26.7 | 32.63 | 7792.04 | 0.723%
12.16 | 91863 | SINAPI | ELETRODUTO RÍGIDO ROSCÁVEL, PVC, DN 25 MM (3/4"), PARA CIRCUITOS TERMINAIS, INSTALADO EM FORRO - FORNECIMENTO E INSTALAÇÃO. AF_03/2023 | M | 402.05 | 11.83 | 14.45 | 5809.62 | 0.5391%
12.17 | 104785 | SINAPI | FIXAÇÃO DE ELETRODUTOS, DIÂMETROS MENORES OU IGUAIS A 40 MM, COM ABRAÇADEIRA METÁLICA RÍGIDA TIPO D COM PARAFUSO DE FIXAÇÃO 1 1/4", FIXADA DIRETAMENTE NA LAJE OU PAREDE. AF_09/2023 | M | 428.85 | 14.93 | 18.24 | 7822.22 | 0.7258%
12.18 | 93661 | SINAPI | DISJUNTOR BIPOLAR TIPO DIN, CORRENTE NOMINAL DE 16A - FORNECIMENTO E INSTALAÇÃO. AF_10/2020 | UN | 2 | 47.05 | 57.5 | 115 | 0.01067%
12.19 | 93662 | SINAPI | DISJUNTOR BIPOLAR TIPO DIN, CORRENTE NOMINAL DE 20A - FORNECIMENTO E INSTALAÇÃO. AF_10/2020 | UN | 6 | 49.63 | 60.66 | 363.96 | 0.03377%
12.20 | 101894 | SINAPI | DISJUNTOR TRIPOLAR TIPO NEMA, CORRENTE NOMINAL DE 60 ATÉ 100A - FORNECIMENTO E INSTALAÇÃO. AF_10/2020 | UN | 2 | 137.6 | 168.18 | 336.36 | 0.03121%
12.21 | 93673 | SINAPI | DISJUNTOR TRIPOLAR TIPO DIN, CORRENTE NOMINAL DE 50A - FORNECIMENTO E INSTALAÇÃO. AF_10/2020 | UN | 2 | 86.72 | 105.99 | 211.98 | 0.01967%
12.22 | 101895 | SINAPI | DISJUNTOR TERMOMAGNÉTICO TRIPOLAR , CORRENTE NOMINAL DE 125A - FORNECIMENTO E INSTALAÇÃO. AF_10/2020 | UN | 1 | 357.48 | 436.94 | 436.94 | 0.04054%
12.23 | 93653 | SINAPI | DISJUNTOR MONOPOLAR TIPO DIN, CORRENTE NOMINAL DE 10A - FORNECIMENTO E INSTALAÇÃO. AF_10/2020 | UN | 12 | 9.66 | 11.8 | 141.6 | 0.01314%
12.24 | 93654 | SINAPI | DISJUNTOR MONOPOLAR TIPO DIN, CORRENTE NOMINAL DE 16A - FORNECIMENTO E INSTALAÇÃO. AF_10/2020 | UN | 2 | 10.41 | 12.72 | 25.44 | 0.00236%
12.25 | IFRR.08.026 | Próprio | DISPOSITIVO DE PROTECAO CONTRA SURTOS (DPS), CLASSE II, TENSÃO MÁXIMA 175V, CORRENTE MÁXIMA 45KA - FORNECIMENTO E INSTALAÇÃO | UN | 4 | 87.05 | 106.4 | 425.6 | 0.03949%
12.26 | 91959 | SINAPI | INTERRUPTOR SIMPLES (2 MÓDULOS), 10A/250V, INCLUINDO SUPORTE E PLACA - FORNECIMENTO E INSTALAÇÃO. AF_03/2023 | UN | 5 | 48.62 | 59.42 | 297.1 | 0.02757%
12.27 | 91953 | SINAPI | INTERRUPTOR SIMPLES (1 MÓDULO), 10A/250V, INCLUINDO SUPORTE E PLACA - FORNECIMENTO E INSTALAÇÃO. AF_03/2023 | UN | 1 | 32.06 | 39.18 | 39.18 | 0.003635%
12.28 | 91992 | SINAPI | TOMADA ALTA DE EMBUTIR (1 MÓDULO), 2P+T 10 A, INCLUINDO SUPORTE E PLACA - FORNECIMENTO E INSTALAÇÃO. AF_03/2023 | UN | 10 | 49.74 | 60.79 | 607.9 | 0.0564%
12.29 | 91993 | SINAPI | TOMADA ALTA DE EMBUTIR (1 MÓDULO), 2P+T 20 A, INCLUINDO SUPORTE E PLACA - FORNECIMENTO E INSTALAÇÃO. AF_03/2023 | UN | 8 | 51.75 | 63.25 | 506 | 0.04695%
12.30 | 92000 | SINAPI | TOMADA BAIXA DE EMBUTIR (1 MÓDULO), 2P+T 10 A, INCLUINDO SUPORTE E PLACA - FORNECIMENTO E INSTALAÇÃO. AF_03/2023 | UN | 26 | 33.53 | 40.98 | 1065.48 | 0.09886%
12.31 | 93358 | SINAPI | ESCAVAÇÃO MANUAL DE VALA. AF_09/2024 | m³ | 9.05 | 91.49 | 111.82 | 1011.97 | 0.0939%
12.32 | 96985 | SINAPI | HASTE DE ATERRAMENTO, DIÂMETRO 5/8", COM 3 METROS - FORNECIMENTO E INSTALAÇÃO. AF_08/2023 | UN | 3 | 86.04 | 105.16 | 315.48 | 0.02927%
12.33 | 96977 | SINAPI | CORDOALHA DE COBRE NU 50 MM², ENTERRADA - FORNECIMENTO E INSTALAÇÃO. AF_08/2023 | M | 15 | 63.75 | 77.92 | 1168.8 | 0.1084%
12.34 | 98111 | SINAPI | CAIXA DE INSPEÇÃO PARA ATERRAMENTO, CIRCULAR, EM POLIETILENO, DIÂMETRO INTERNO = 0,3 M. AF_12/2020 | UN | 3 | 48.96 | 59.84 | 179.52 | 0.01666%
12.35 | 101880 | SINAPI | QUADRO DE DISTRIBUIÇÃO DE ENERGIA EM CHAPA DE AÇO GALVANIZADO, DE EMBUTIR, COM BARRAMENTO TRIFÁSICO, PARA 30 DISJUNTORES DIN 150A - FORNECIMENTO E INSTALAÇÃO. AF_10/2020 | UN | 3 | 586.54 | 716.92 | 2150.76 | 0.1996%
12.36 | CP.183 | Próprio | LUMINÁRIA TIPO CALHA, DE EMBUTIR, PARA 2 LÂMPADAS TUBULARES LED DE 36 W - FORNECIMENTO E INSTALAÇÃO. AF_09/2024 (REF. SINAPI 100917) | UN | 24 | 191.38 | 233.92 | 5614.08 | 0.5209%
12.37 | IFRR.08.028 | Próprio | LUMINÁRIA PAINEL DE LEDSOBREPOR PAFLON 24W - FORNECIMENTO E INSTALAÇÃO. REF. 97585 | UN | 10 | 59.16 | 72.31 | 723.1 | 0.06709%
13 |  |  | PREVENÇÃO E COMBATE A INCÊNDIO E PÂNICO |  |  |  |  | 1850.44 | 0.1717%
13.1 | IFRR.08.0024 | Próprio | PINTURA DE PISO PARA SINALIZAÇÃO (1,00 X 1,00 M) DE EXTINTOR DE INCÊNDIO - FORNECIMENTO E INSTALAÇÃO (COMPOSIÇÃO DE REFERÊNCIA - SEINFRA CEARÁ C4649 - 03/2016) | UN | 1 | 70.4 | 86.04 | 86.04 | 0.007983%
13.2 | 055863 | SBC | EXTINTOR PO QUIMICO SECO 6kg ABC NBR 15808:2017 | UN | 1 | 200.35 | 244.88 | 244.88 | 0.02272%
13.3 | 00037558 | SINAPI | PLACA DE SINALIZACAO DE SEGURANCA CONTRA INCENDIO, FOTOLUMINESCENTE, RETANGULAR, *20 X 40* CM, EM PVC *2* MM ANTI-CHAMAS (SIMBOLOS, CORES E PICTOGRAMAS CONFORME NBR 16820) | UN | 4 | 40.83 | 49.9 | 199.6 | 0.01852%
13.4 | 00037556 | SINAPI | PLACA DE SINALIZACAO DE SEGURANCA CONTRA INCENDIO, FOTOLUMINESCENTE, QUADRADA, *20 X 20* CM, EM PVC *2* MM ANTI-CHAMAS (SIMBOLOS, CORES E PICTOGRAMAS CONFORME NBR 16820) | UN | 1 | 25.33 | 30.96 | 30.96 | 0.002873%
13.5 | 036891 | SBC | LUMINARIA DE EMERGENCIA LED 500 LUMENS | UN | 8 | 131.82 | 161.12 | 1288.96 | 0.1196%
14 |  |  | CLIMATIZAÇÃO |  |  |  |  | 687.12 | 0.06376%
14.1 | IFRR.08.0023 | Próprio | DRENO DE AR-CONDICIONADOS COM TUBO 32MM , INCLUSO ENVELPAMENTO TUBO E CONEXÕES FONECIMENTO E INSTALAÇÃO | UN | 8 | 70.27 | 85.89 | 687.12 | 0.06376%
15 |  |  | ACESSIBILIDADE |  |  |  |  | 3226.03 | 0.2993%
15.1 | IFRR.06.004 | Próprio | PISO PODOTÁTIL DE ALERTA OU DIRECIONAL, DE CONCRETO, PINTURA EPÓXI NA COR VERDE, ASSENTADO SOBRE ARGAMASSA. REF. SINAPI (104658) | m² | 8.62 | 306.19 | 374.25 | 3226.03 | 0.2993%
16 |  |  | SERVIÇOS FINAIS |  |  |  |  | 9828.67 | 0.912%
16.1 | 99821 | SINAPI | LIMPEZA DE JANELA DE VIDRO COM CAIXILHO EM AÇO/ALUMÍNIO/PVC. AF_04/2019 | m² | 84 | 3.47 | 4.24 | 356.16 | 0.03305%
16.2 | 99804 | SINAPI | LIMPEZA DE PISO CERÂMICO OU PORCELANATO UTILIZANDO DETERGENTE NEUTRO E ESCOVAÇÃO MANUAL. AF_04/2019 | m² | 208.63 | 5.82 | 7.11 | 1483.35 | 0.1376%
16.3 | 99807 | SINAPI | LIMPEZA DE REVESTIMENTO CERÂMICO EM PAREDE UTILIZANDO DETERGENTE NEUTRO E ESCOVAÇÃO MANUAL. AF_04/2019 | m² | 226.8 | 1.77 | 2.16 | 489.88 | 0.04545%
16.4 | IFRR.09.001 | Próprio | PLACA INAUGURAL EM AÇO INOX ESCOVADO, 50X70CM, ESPESSURA 2MM, LETRAS COR PRETA E MARCAS COLORIDAS (PADRÃO GORVERNO FEDERAL) - FORNECIMENTO E INSTALAÇÃO | UN | 1 | 1754.21 | 2144.17 | 2144.17 | 0.1989%
16.5 | 00010851 | SINAPI | PLACA DE ACRILICO TRANSPARENTE ADESIVADA PARA SINALIZACAO DE PORTAS, BORDA POLIDA, DE *25 X 8*, E = 6 MM (NAO INCLUI ACESSORIOS PARA FIXACAO) | UN | 3 | 70.83 | 86.57 | 259.71 | 0.0241%
16.6 | 103946 | SINAPI | PLANTIO DE GRAMA ESMERALDA OU SÃO CARLOS OU CURITIBANA, EM PLACAS. AF_07/2024 | m² | 182.5 | 22.85 | 27.92 | 5095.4 | 0.4728%
17 |  |  | MOBILIZAÇÃO E DESMOBILIZAÇÃO DE MATERIAIS E EQUIPAMENTOS, BOA VISTA X CAMPUS AVANÇADO BONFIM, 124 KM |  |  |  |  | 17291.84 | 1.604%
17.1 | IFRR.01.021 | Próprio | MOBILIZAÇÃO, DESMOBILIZAÇÃO E DESPESAS COM TRANSPORTE DE EQUIPAMENTOS E MATERIAIS RELEVANTES DE BOA VISTA PARA BONFIM 124km | UN | 1 | 14146.97 | 17291.84 | 17291.84 | 1.604% | 1077743.71
Total sem BDI | [7 empty] | 881802.62
Total do BDI | [7 empty] | 195941.09
Total Geral | [7 empty] | 1077743.71 |  | 1077743.71
Boa Vista, 04 de julho de 2025. | [9 empty] | 1015668.71
Téc. Em Edificações Núbia Marinho Soares |  |  |  | Téc. Em Edificações Ricardo da Silva Ferreira
CFT: 93107870234 |  |  |  | CFT: 52403130249
SIAPE: 2109308 |  |  |  | SIAPE: 2325506