## desonerado
OBJETO: CONTRATAÇÃO DE PESSOA JURÍDICA ESPECIALIZADA EM CONSTRUÇÃO CIVIL PARA CONSTRUÇÃO DE DUAS SALAS DE AULA NO CAMPUS AVANÇADO BONFIM – CAB/IFRR
PROCESSO: 23231.001108.2024-87
ENDEREÇO: AV. TUXAUA DE FARIA, S/N, BAIRRO 13 DE MAIO, BONFIM-RR - 69380-000
REFERÊNCIA: SINAPI - 09/2024 - RORAIMA/ NÃO DESONERADO/Horista: 116,36% / Mensalista: 71,35%
ANEXO 1.7 - MEMÓRIA DE CÁLCULO
ITEM | CÓDIGO | BANCO | DESCRIÇÃO |  |  | UN | QUANT.
1 |  |  | ADMINISTRAÇÃO DA OBRA
1.1 | IFRR.01.012 | Próprio | ADMINISTRAÇÃO LOCAL DA OBRA |  |  | % | 1
Critério de medição: |  | % executado
|  |  | Profissional | Unidade | Quantidade
|  |  | Engenheiro | H | 8 (H/dia) x 2 (dia/semana) x 4 (semana/mês) x 5 meses |  | 320
|  |  | Mestre de Obras | Meses | 5 |  | 5
|  |  | VIGIA (22h até as 5h) | H | 7 (H/dia) x 30 (dia/mês) x 5 meses |  | 1050
|  | Quantidade: | 1 | Equipe Técnica conforme Composição de Custo Unitário
|  | Meses | 4
2 |  |  | SERVIÇOS PRELIMINARES
2.1 | 103689 | Próprio | FORNECIMENTO E INSTALAÇÃO DE PLACA DE OBRA COM CHAPA GALVANIZADA E ESTRUTURA DE MADEIRA. AF_03/2022_PS |  |  | m² | 2.88
Critério de medição: |  | Área
|  | Quantidade: | 2.88 | 2,40x1,20
|  | TOTAL | 2.88
2.2 | CP.199 | Próprio | TAPUME EM CHAPA DE MADEIRA OSB.REFERÊNCIA SINAPI (105118) |  |  | M² | 173.58
Critério de medição: |  | área
|  |  | PERÍMETRO CONSIDERADO PARA TAPUME (91,5-3) |  |  | 78.9
|  |  | ALTURA(M) |  |  | 2.2
|  |  | TOTAL |  |  | 173.58
2.3 | INS.0004 | Próprio | ANOTAÇÃO DE RESPONSABILIDADE TÉCNICA (ART) - EXECUÇÃO |  |  | UN | 1
Critério de medição: |  | Unidade
|  | Quantidade: | 1
|  | TOTAL | 1
2.4 | IFRR.01.025 | SINAPI | EXECUÇÃO DE DEPÓSITO EM CANTEIRO DE OBRA EM CHAPA DE MADEIRA COMPENSADA, NÃO INCLUSO MOBILIÁRIO. AF_04/2016 |  |  | M² | 9
Critério de medição: |  | Área
|  |  | SERÁ EXECUTADO UM PARA TODA A OBRA, SENDO A DIMENSÃO DO MESMO DE 3 X 3. |  |  | 9
2.5 | IFRR.01.026 | SINAPI | EXECUÇÃO DE ESCRITÓRIO EM CANTEIRO DE OBRA EM CHAPA DE MADEIRA COMPENSADA, NÃO INCLUSO MOBILIÁRIO E EQUIPAMENTOS. AF_02/2016 |  |  | M² | 7.5
Critério de medição: |  | Área
|  |  | SERÁ EXECUTADO UM PARA TODA A OBRA, SENDO A DIMENSÃO DO MESMO DE 3X2,5 |  |  | 7.5
2.6 | IFRR.01.027 | SINAPI | EXECUÇÃO DE REFEITÓRIO EM CANTEIRO DE OBRA EM CHAPA DE MADEIRA COMPENSADA, NÃO INCLUSO MOBILIÁRIO E EQUIPAMENTOS. AF_02/2016 |  |  | M² | 9
Critério de medição: |  | Área
|  |  | SERÁ EXECUTADO UM PARA TODA A OBRA, SENDO A DIMENSÃO DO MESMO DE 3 X 3. |  |  | 9
2.7 | IFRR.01.028 | SINAPI | EXECUÇÃO DE SANITÁRIO E VESTIÁRIO EM CANTEIRO DE OBRA EM CHAPA DE MADEIRA COMPENSADA, NÃO INCLUSO MOBILIÁRIO. AF_02/2016 |  |  | M² | 7.5
Critério de medição: |  | Área
|  |  | SERÁ EXECUTADO UM PARA TODA A OBRA, SENDO A DIMENSÃO DO MESMO DE 3 X 2,5 |  |  | 7.5
2.8 | IFRR.01.025 | SINAPI | EXECUÇÃO DE ALOJAMENTO EM CANTEIRO DE OBRA EM CHAPA DE MADEIRA COMPENSADA, NÃO INCLUSO MOBILIÁRIO E EQUIPAMENTOS. AF_02/2016 |  |  | M² | 9
Critério de medição: |  | Área
|  |  | SERÁ EXECUTADO UM PARA TODA A OBRA, SENDO A DIMENSÃO DO MESMO DE 3 X 3. |  |  | 9
2.9 | IFRR.01.029 | SINAPI | EXECUÇÃO DE CENTRAL DE ARMADURA EM CANTEIRO DE OBRA, NÃO INCLUSO MOBILIÁRIO E EQUIPAMENTOS. AF_04/2016 |  |  | M² | 9
Critério de medição: |  | Área
|  |  | SERÁ EXECUTADO UM PARA TODA A OBRA, SENDO A DIMENSÃO DO MESMO DE 3X 3 |  |  | 9
2.10 | IFRR.01.001 | PRÓPRIA | TAXAS E EMOLUMENTOS - AMAJARI |  |  | UN | 1
Critério de medição: |  | Unidade
|  |  | TAXA DE ALVARÁ DE CONSTRUÇÃO |  |  | 518.6 | *Estimado
2.11 | 98524 | SINAPI | LIMPEZA MANUAL DE VEGETAÇÃO EM TERRENO COM ENXADA.AF_05/2018 |  |  | m² | 602.64
Critério de medição: |  | Área
|  |  | LIMPEZA DE TODA AREA DESTINADA AO CANTEIRO DE OBRAS |  |  | 602.64
3 |  |  | LOCAÇÃO
3.1 | 99059 | SINAPI | LOCACAO CONVENCIONAL DE OBRA, UTILIZANDO GABARITO DE TÁBUAS CORRIDAS PONTALETADAS A CADA 2,00M - 2 UTILIZAÇÕES. AF_10/2018 |  |  | M | 75.1
Critério de medição: |  | Metro linear
|  |  | Considerado o gabarito posicionado a, aproximadamente, 1,0 m do perímetro da construção. |  |  | 75.1
4 |  |  | MOVIMENTO DE TERRA
4.1 | IFRR.01.044 | PRÓPRIA | EXECUÇÃO DE ATERRO EXTERNO PARA REGULARIZAÇÃO DE TERRENO E ADEQUAÇÃO DO NÍVEL DE BASE, INCLUINDO TRANSPORTE E COMPACTAÇÃO - (REFERÊNCIA SINAPI 104738) |  |  | m³ | 260.34
Critério de medição: |  | Volume
ÁREA DA CALÇADA MAIS 1,00 METRO PARA CADA LADO
NIVELAMENTO TERRENO
|  | LARGURA | COMPRIMENTO | ALTURA H | VOLUME | Foi considerado 1 metro maior que a área das calçadas
|  | 14.1 | 29.95 | 0.5 | 211.14
TALUDE 0,50M X 1,50M
|  | ÁREA EXTERNA | ÁREA NIVELAMENTO TERRENO | DIFERENÇA ÁREAS | VOLUME TALUDE
|  | 520.695 | 422.295 | 98.4 | 49.2 | foi considerado 1,50 de talude
|  |  |  | TOTAL | 260.34
4.2 | 96527 | SINAPI | ESCAVAÇÃO MANUAL DE VALA PARA VIGA BALDRAME (INCLUINDO ESCAVAÇÃO PARA COLOCAÇÃO DE FÔRMAS). AF_06/2017 |  |  | m³ | 4.55
Critério de medição: |  | Volume
Será realizada escavação considerando-se as seguintes dimensões:
Escavação manual de vala < 1,30m, para execução das vigas baldrames.
|  | VIGAS B. | LARGURA | ALTURA
|  | V1 | 0.15 | 0.45
|  | V2 | 0.15 | 0.3
|  | V3 | 0.15 | 0.4
|  | V4 | 0.15 | 0.4
|  | V5 | 0.15 | 0.5
|  | V6 | 0.15 | 0.45
|  | V7 | 0.15 | 0.4
|  | V8 | 0.15 | 0.45
|  | V9 | 0.15 | 0.4
|  | V10 | 0.15 | 0.45
|  | V11 | 0.15 | 0.45
A altura de escavação será considerada de 10 cm + lastro. Nível interno do prédio +30
VOLUME DE ESCAVAÇÃO DAS VIGAS BALDRAMES
|  | VIGA | LARGURA+0,15cm P/ CADA LADO | COMPRIMENTO | ALTURA +5CM(LASTRO) | QUANTIDADE | VOLUME
|  | V1 | 0.45 | 4.275 | 0.15 | 1 | 0.28856
|  |  | 0.45 | 4.3 | 0.15 | 1 | 0.29025
|  |  | 0.45 | 4.165 | 0.15 | 1 | 0.28114
|  |  | 0.45 | 4.41 | 0.15 | 1 | 0.29768
|  |  | 0.45 | 1.8 | 0.15 | 1 | 0.1215
|  | V2 | 0.45 | 1.9 | 0.15 | 1 | 0.12825
|  | V3 | 0.45 | 1.7 | 0.15 | 1 | 0.11475
|  | V4 | 0.45 | 1.71 | 0.15 | 1 | 0.11543
|  | V5 | 0.45 | 4.25 | 0.15 | 1 | 0.28688
|  |  | 0.45 | 4.246 | 0.15 | 1 | 0.28661
|  |  | 0.45 | 4.14 | 0.15 | 1 | 0.27945
|  |  | 0.45 | 4.31 | 0.15 | 1 | 0.29092
|  |  | 0.45 | 1.775 | 0.15 | 1 | 0.11981
|  | V6 | 0.45 | 2.925 | 0.15 | 1 | 0.19744
|  |  | 0.45 | 2.925 | 0.15 | 1 | 0.19744
|  | V7 | 0.45 | 0.95 | 0.15 | 1 | 0.064125
|  | V8 | 0.45 | 2.8 | 0.15 | 1 | 0.189
|  |  | 0.45 | 2.8 | 0.15 | 1 | 0.189
|  | V9 | 0.45 | 0.95 | 0.15 | 1 | 0.064125
|  | V10 | 0.45 | 2.65 | 0.15 | 1 | 0.17888
|  |  | 0.45 | 2.724 | 0.15 | 1 | 0.18387
|  | V11 | 0.45 | 2.875 | 0.15 | 1 | 0.19406
|  |  | 0.45 | 2.849 | 0.15 | 1 | 0.19231
|  | VOLUME TOTAL DE ESCAVAÇÃO DAS VIGAS BALDRAMES |  |  |  |  | 4.55
4.3 | 96523 | SINAPI | ESCAVAÇÃO MANUAL PARA BLOCO DE COROAMENTO OU SAPATA (INCLUINDO ESCAVAÇÃO PARA COLOCAÇÃO DE FÔRMAS). AF_06/2017 |  |  | m³ | 124.1212
Critério de medição: |  | Volume
|  | SAPATAS | LADO A | LADO B | ALTURA | QUANTIDADE
|  | S1=S11 | 1.45 | 1.3 | 2.5 | 2 | Considerado 2,50 m a partir do aterro executado
|  | S2=S4 | 1.55 | 1.45 | 2.5 | 2
|  | S3=S15 | 1.75 | 1.6 | 2.5 | 2
|  | S5 | 1.65 | 1.5 | 2.5 | 1
|  | S6=S9=S10 | 1.3 | 1.15 | 2.5 | 3
|  | S7=S8 | 1.3 | 1.2 | 2.5 | 2
|  | S13 | 1.85 | 1.7 | 2.5 | 1
|  | S12=S14 | 1.65 | 1.55 | 2.5 | 2
|  | S16 | 1.2 | 1.05 | 2.5 | 1
|  | SAPATAS | LADO A +0,15 P/ CADA LADO | LADO B +0,15 P/ CADA LADO | ALTURA +LASTRO 5cm | QUANTIDADE | VOLUME
|  | S1=S11 | 1.75 | 1.6 | 2.55 | 2 | 14.28
|  | S2=S4 | 1.85 | 1.75 | 2.55 | 2 | 16.5112
|  | S3=S15 | 2.05 | 1.9 | 2.55 | 2 | 19.8645
|  | S5 | 1.95 | 1.8 | 2.55 | 1 | 8.9505
|  | S6=S9=S10 | 1.6 | 1.45 | 2.55 | 3 | 17.748
|  | S7=S8 | 1.6 | 1.5 | 2.55 | 2 | 12.24
|  | S13 | 2.15 | 2 | 2.55 | 1 | 10.965
|  | S12=S14 | 1.95 | 1.85 | 2.55 | 2 | 18.3982
|  | S16 | 1.5 | 1.35 | 2.55 | 1 | 5.1637
[6 empty] | 16 | 124.1212
4.4 | 101616 | SINAPI | PREPARO DE FUNDO DE VALA COM LARGURA MENOR QUE 1,5 M (ACERTO DO SOLO NATURAL). AF_08/2020 |  |  | m² | 79.01
Critério de medição: |  | Área
|  | VIGAS | LARGURA + 0,15 P/ CADA LADO | COMPRIMENTO TOTAL | ÁREA
|  | V1 a V11 | 0.45 | 67.429 | 30.343
30.343
|  | SAPATAS | LADO A +0,15 P/ CADA LADO | LADO B +0,15 P/ CADA LADO | QUANTIDADE | ÁREA
|  | S1=S11 | 1.75 | 1.6 | 2 | 5.6
|  | S2=S4 | 1.85 | 1.75 | 2 | 6.475
|  | S3=S15 | 2.05 | 1.9 | 2 | 7.79
|  | S5 | 1.95 | 1.8 | 1 | 3.51
|  | S6=S9=S10 | 1.6 | 1.45 | 3 | 6.96
|  | S7=S8 | 1.6 | 1.5 | 2 | 4.8
|  | S13 | 2.15 | 2 | 1 | 4.3
|  | S12=S14 | 1.95 | 1.85 | 2 | 7.215
|  | S16 | 1.5 | 1.35 | 1 | 2.025
48.675
|  |  | TOTAL GERAL |  | 79.01
4.5 | 96995 | SINAPI | REATERRO MANUAL APILOADO COM SOQUETE. AF_10/2017 |  |  | m³ | 111.3
Critério de medição: |  | Volume
|  |  | DISCRIMINAÇÃO |  |  | TOTAL
|  |  | VOLUME TOTAL ESCAVADO |  |  | 128.6712
|  |  | VOLUME CONCRETO FUNDAÇÃO |  |  | 17.37
|  |  | VOLUME TOTAL DO REATERRO |  |  | 111.3
5 |  |  | INFRAESTRUTURA
5.1 | 96619 | SINAPI | LASTRO DE CONCRETO MAGRO, APLICADO EM BLOCOS DE COROAMENTO OU SAPATAS, ESPESSURA DE 5 CM. AF_08/2017 |  |  | m² | 79.01
Critério de medição: |  | área
|  |  | (AL) -ÁREA DE LASTRO = ÁREA APILOADA |  |  | 79.01
5.2 | 96542 | SINAPI | FABRICAÇÃO, MONTAGEM E DESMONTAGEM DE FÔRMA PARA VIGA BALDRAME, EM CHAPA DE MADEIRA COMPENSADA RESINADA, E=17 MM, 4 UTILIZAÇÕES. AF_06/2017 |  |  | m² | 98.45
Critério de medição: |  | área
|  |  | DISCRIMINAÇÃO | ÁREDA DE FORMA | Dados extraídos do Projeto Estrutural
|  |  | VIGAS BALDRAMES | 98.45
5.3 | 96541 | SINAPI | FABRICAÇÃO, MONTAGEM E DESMONTAGEM DE FÔRMA PARA SAPATA, EM CHAPA DE MADEIRA COMPENSADA RESINADA, E=17 MM, 4 UTILIZAÇÕES. AF_06/2017 |  |  | m² | 42.13
Critério de medição: |  | área
|  |  | DISCRIMINAÇÃO | ÁREDA DE FORMA | Dados extraídos do Projeto Estrutural
|  |  | SAPATAS | 42.13
5.4 | 98557 | SINAPI | IMPERMEABILIZAÇÃO DE SUPERFÍCIE COM EMULSÃO ASFÁLTICA, 2 DEMÃOS AF_06/2018 |  |  | m² | 241.8
Critério de medição: |  | área
|  |  | IMPERMEABILIZAÇÃO DAS VIGAS |  |  | 70.8005
|  |  | IMPERMEABILIZAÇÃO DE ALVENARIA H=1M NAS DUAS FACES |  |  | 171
|  |  | TOTAL GERAL |  |  | 241.8
5.5 | 94965 | SINAPI | CONCRETO FCK = 25MPA, TRAÇO 1:2,3:2,7 (EM MASSA SECA DE CIMENTO/ AREIA MÉDIA/ BRITA 1) - PREPARO MECÂNICO COM BETONEIRA 400 L. AF_05/2021 |  |  | m³ | 17.37
Critério de medição: |  | Volume
|  |  | DISCRIMINAÇÃO | VOLUME DE CONCRETO | Dados extraídos do Projeto Estrutural
|  |  | VIGAS BALD. | 6.34
|  |  | SAPATAS | 11.03
|  |  | TOTAL | 17.37
5.6 | 103670 | SINAPI | LANÇAMENTO COM USO DE BALDES, ADENSAMENTO E ACABAMENTO DE CONCRETO EM ESTRUTURAS. AF_02/2022 |  |  | m³ | 17.37
Critério de medição: |  | Volume
|  |  | LANÇAMENTO DE CONCRETO = VOLUME DE CONCRETO |  |  | 17.37
5.7 | 96544 | SINAPI | ARMAÇÃO DE BLOCO, VIGA BALDRAME OU SAPATA UTILIZANDO AÇO CA-50 DE 6,3 MM - MONTAGEM. AF_06/2017 |  |  | KG | 45
Critério de medição: |  | Peso
|  |  | DISCRIMINAÇÃO | QTD DE AÇO | Dados extraídos do Projeto Estrutural
|  |  | VIGAS BALD. | 45
|  |  | SAPATAS | 0
|  |  | TOTAL | 45
5.8 | 96545 | SINAPI | ARMAÇÃO DE BLOCO, VIGA BALDRAME OU SAPATA UTILIZANDO AÇO CA-50 DE 8 MM - MONTAGEM. AF_06/2017 |  |  | KG | 323.4
Critério de medição: |  | Peso
|  |  | DISCRIMINAÇÃO | QTD DE AÇO | Dados extraídos do Projeto Estrutural
|  |  | VIGAS BALD. | 142.3
|  |  | SAPATAS | 181.1
|  |  | TOTAL | 323.4
5.9 | 96546 | SINAPI | ARMAÇÃO DE BLOCO, VIGA BALDRAME OU SAPATA UTILIZANDO AÇO CA-50 DE 10 MM - MONTAGEM. AF_06/2017 |  |  | KG | 217.15
Critério de medição: |  | Peso
|  |  | DISCRIMINAÇÃO | QTD DE AÇO | Dados extraídos do Projeto Estrutural
|  |  | VIGAS BALD. | 37.1
|  |  | SAPATAS | 180.05
|  |  | TOTAL | 217.15
5.10 | 96547 | SINAPI | ARMAÇÃO DE BLOCO, VIGA BALDRAME OU SAPATA UTILIZANDO AÇO CA-50 DE 12,5 MM - MONTAGEM. AF_06/2017 |  |  | KG | 86.9
Critério de medição: |  | Peso
|  |  | DISCRIMINAÇÃO | QTD DE AÇO | Dados extraídos do Projeto Estrutural
|  |  | VIGAS BALD. | 32
|  |  | SAPATAS | 54.9
|  |  | TOTAL | 86.9
5.11 | 96543 | SINAPI | ARMAÇÃO DE BLOCO, VIGA BALDRAME E SAPATA UTILIZANDO AÇO CA-60 DE 5 MM - MONTAGEM. AF_06/2017 |  |  | KG | 118.3
Critério de medição: |  | Peso
|  |  | DISCRIMINAÇÃO | QTD DE AÇO | Dados extraídos do Projeto Estrutural
|  |  | VIGAS BALD. | 80
|  |  | SAPATAS | 38.3
|  |  | TOTAL | 118.3
6 |  |  | SUPERESTRUTURA
6.1 | 94965 | SINAPI | CONCRETO FCK = 25MPA, TRAÇO 1:2,3:2,7 (EM MASSA SECA DE CIMENTO/ AREIA MÉDIA/ BRITA 1) - PREPARO MECÂNICO COM BETONEIRA 400 L. AF_05/2021 |  |  | m³ | 8.76
|  |  | DISCRIMINAÇÃO |  |  | Dados extraídos do Projeto Estrutural
|  |  | VIGAS SUPERIORES |  | 5.52
|  |  | PILARES SALA DE AULA |  | 3.24
|  |  | TOTAL |  | 8.76
6.2 | 103670 | SINAPI | LANÇAMENTO COM USO DE BALDES, ADENSAMENTO E ACABAMENTO DE CONCRETO EM ESTRUTURAS. AF_02/2022 |  |  | m³ | 8.76
Critério de medição: |  | Volume
|  |  | VOLUME DE CONCRETO PARA VIGAS SUPERIORES, PILARES E LAJE |  |  | 8.76
Dados extraídos do Projeto Estrutural
6.3 | 92411 | SINAPI | MONTAGEM E DESMONTAGEM DE FÔRMA DE PILARES RETANGULARES E ESTRUTURAS SIMILARES, PÉ-DIREITO SIMPLES, EM MADEIRA SERRADA, 2 UTILIZAÇÕES. AF_09/2020 |  |  | m² | 60
Critério de medição: |  | Área
|  |  | DISCRIMINAÇÃO | ÁREA DE FORMA
|  |  | PILARES | 60 | Dados extraídos do Projeto Estrutural
6.4 | 92447 | SINAPI | MONTAGEM E DESMONTAGEM DE FÔRMA DE VIGA, ESCORAMENTO COM PONTALETE DE MADEIRA, PÉ-DIREITO SIMPLES, EM MADEIRA SERRADA, 2 UTILIZAÇÕES. AF_09/2020 |  |  | m² | 87.57
Critério de medição: |  | Área
|  |  | DISCRIMINAÇÃO | ÁREA DE FORMA
|  |  | VIGAS SUPERIORES | 87.57 | Dados extraídos do Projeto Estrutural
6.5 | 92760 | SINAPI | ARMAÇÃO DE PILAR OU VIGA DE ESTRUTURA CONVENCIONAL DE CONCRETO ARMADO UTILIZANDO AÇO CA-50 DE 6,3 MM - MONTAGEM. AF_06/2022 |  |  | KG | 35.9
Critério de medição: |  | Peso
|  |  | DISCRIMINAÇÃO | QTD DE AÇO | Dados extraídos do Projeto Estrutural
|  |  | VIGAS SUP. | 35.9
6.6 | 92761 | SINAPI | ARMAÇÃO DE PILAR OU VIGA DE ESTRUTURA CONVENCIONAL DE CONCRETO ARMADO UTILIZANDO AÇO CA-50 DE 8,0 MM - MONTAGEM. AF_06/2022 |  |  | KG | 121.8
Critério de medição: |  | Peso
|  |  | DISCRIMINAÇÃO | QTD DE AÇO | Dados extraídos do Projeto Estrutural
|  |  | VIGAS SUP. | 121.8
6.7 | 92762 | SINAPI | ARMAÇÃO DE PILAR OU VIGA DE ESTRUTURA CONVENCIONAL DE CONCRETO ARMADO UTILIZANDO AÇO CA-50 DE 10,0 MM - MONTAGEM. AF_06/2022 |  |  | KG | 216
Critério de medição: |  | Peso
|  |  | DISCRIMINAÇÃO | QTD DE AÇO | Dados extraídos do Projeto Estrutural
|  |  | VIGAS SUP. | 54.5
|  |  | PILARES | 161.5
|  |  | TOTAL | 216
6.8 | 92763 | SINAPI | ARMAÇÃO DE PILAR OU VIGA DE ESTRUTURA CONVENCIONAL DE CONCRETO ARMADO UTILIZANDO AÇO CA-50 DE 12,5 MM - MONTAGEM. AF_06/2022 |  |  | KG | 84.1
Critério de medição: |  | Peso
|  |  | DISCRIMINAÇÃO | QTD DE AÇO
|  |  | PILARES | 84.1
6.9 | 92759 | SINAPI | ARMAÇÃO DE PILAR OU VIGA DE ESTRUTURA CONVENCIONAL DE CONCRETO ARMADO UTILIZANDO AÇO CA-60 DE 5,0 MM - MONTAGEM. AF_06/2022 |  |  | KG | 137.6
Critério de medição: |  | Peso
|  |  | DISCRIMINAÇÃO | QTD DE AÇO
|  |  | VIGAS SUP. | 63.2
|  |  | PILARES | 74.4
|  |  | TOTAL | 137.6
6.10 | 93203 | SINAPI | FIXAÇÃO (ENCUNHAMENTO) DE ALVENARIA DE VEDAÇÃO COM ESPUMA DE POLIURETANO EXPANSIVA. AF_03/2016 |  |  | M | 85.46
Critério de medição: |  | linear
|  |  | PERIMETROS DAS VIGAS DA SUPERESTRUTURA |  |  | 85.46
6.11 | 93184 | SINAPI | VERGA PRÉ-MOLDADA PARA PORTAS COM ATÉ 1,5 M DE VÃO. AF_03/2016 |  |  | M | 3.8
Critério de medição: |  | linear
|  |  | PORTA | LARGURA | LARGURA+0,15 P/CADA LADO | QTD | TOTAL
|  |  | P01 | 1 | 1.3 | 2 | 2.6
|  |  | P02 | 0.9 | 1.2 | 1 | 1.2
[6 empty] | TOTAL | 3.8
Para o cálculo de consumos, considerou-se a esquadria e transpasse de 15 cm para cada lado;
6.12 | 93183 | SINAPI | VERGA PRÉ-MOLDADA PARA JANELAS COM MAIS DE 1,5 M DE VÃO. AF_03/2016 |  |  | M | 32.2
Critério de medição: |  | linear
|  |  | JANELA | LARGURA | LARGURA+0,15 P/CADA LADO | QTD | TOTAL
|  |  | J01 | 2 | 2.3 | 14 | 32.2
[6 empty] | TOTAL | 32.2
6.13 | 93195 | SINAPI | CONTRAVERGA PRÉ-MOLDADA PARA VÃOS DE MAIS DE 1,5 M DE COMPRIMENTO. AF_03/2016 |  |  | M | 40.6
Critério de medição: |  | linear
|  |  | JANELA | LARGURA | LARGURA+0,45 P/CADA LADO | QTD | TOTAL
|  |  | J01 | 2 | 2.9 | 14 | 40.6
[6 empty] | TOTAL | 40.6
Para o cálculo de consumos, considerou-se a esquadria e transpasse de 45 cm para cada lado.
7 |  |  | COBERTURA
7.1 | IFRR.05.005 | PRÓPRIA | TRAMA DE AÇO COMPOSTA POR TERÇAS PARA TELHADOS DE ATÉ 2 ÁGUAS PARA TELHA ONDULADA DE FIBROCIMENTO, METÁLICA, PLÁSTICA OU TERMOACÚSTICA, INCLUSO TRANSPORTE VERTICAL. AF_07/2019 |  |  | m² | 385.51
Critério de medição: |  | Área
|  |  | ÁREA DA COBERTURA DAS SALAS DE AULA |  | 385.51 | Área extraída do projeto arquitetônico
7.2 | 100378 | SINAPI | FABRICAÇÃO E INSTALAÇÃO DE TESOURA (INTEIRA OU MEIA) EM AÇO, VÃOS MAIORES QUE 6,0 M E MENORES QUE 12,0 M, INCLUSO IÇAMENTO. AF_07/2019 |  |  | KG | 1411.86
Critério de medição: |  | Peso
|  |  | PESO DA ESTRUTURA DAS SALAS DE AULA |  | 1411.86 | Dados extraídos do Projeto Estrutural
7.3 | 94216 | SINAPI | TELHAMENTO COM TELHA METÁLICA TERMOACÚSTICA E = 30 MM, COM ATÉ 2 ÁGUAS, INCLUSO IÇAMENTO. AF_07/2019 |  |  | m² | 385.51
Critério de medição: |  | Área
|  |  | ÁREA DA COBERTURA DAS SALAS DE AULA |  | 385.51 | Área extraída do projeto arquitetônico
7.4 | IFRR.01.043 | SINAPI | CUMEEIRA NORMAL PARA TELHA TRAPEZOIDAL DE AÇO, E = 0,5 MM, INCLUSO ACESSÓRIOS DE FIXAÇÃO E IÇAMENTO. REFERÊNCIA SINAPI 100326 |  |  | m | 28.5 | 28.45
Critério de medição: |  | Área
|  |  | PERIMETRO CUMEEIRA |  | 28.5 | Área extraída do projeto arquitetônico
|  |  | TOTAL |  | 28.5
7.5 | 100719 | SINAPI | PINTURA COM TINTA ALQUÍDICA DE FUNDO (TIPO ZARCÃO) PULVERIZADA SOBRE PERFIL METÁLICO EXECUTADO EM FÁBRICA (POR DEMÃO). AF_01/2020_P |  |  | m² | 684.74
Critério de medição: |  | Área
|  |  | ÁREA DA ESTRUTURA |  | 684.74 | Dados extraídos do Projeto Estrutura. Foram consideradas 2 demãos
7.6 | 100747 | SINAPI | PINTURA COM TINTA ALQUÍDICA DE ACABAMENTO (ESMALTE SINTÉTICO FOSCO) PULVERIZADA SOBRE PERFIL METÁLICO EXECUTADO EM FÁBRICA (POR DEMÃO). AF_01/2020_P |  |  | m² | 684.74
Critério de medição: |  | Área
|  |  | ÁREA DA ESTRUTURA |  | 684.74 | Dados extraídos do Projeto Estrutura. Foram consideradas 2 demãos.
7.7 | 100768 | SINAPI | CONTRAVENTAMENTO COM CANTONEIRAS DE AÇO, ABAS IGUAIS, COM CONEXÕES SOLDADAS, INCLUSOS MÃO DE OBRA, TRANSPORTE E IÇAMENTO UTILIZANDO TALHA MANUAL, PARA EDIFÍCIOS DE ATÉ 2 PAVIMENTOS - FORNECIMENTO E INSTALAÇÃO. AF_01/2020_P |  |  | kg | 153.51
Critério de medição: |  | Área
|  |  | TABELA PROJ COBERTURA |  | 153.51 | 227.25 |  | 153.51
8 |  |  | ALVENARIA//REVESTIMENTO DE PAREDE/PINTURA
8.1 | 103332 | SINAPI | ALVENARIA DE VEDAÇÃO DE BLOCOS CERÂMICOS FURADOS NA HORIZONTAL DE 9X14X19 CM (ESPESSURA 9 CM) E ARGAMASSA DE ASSENTAMENTO COM PREPARO EM BETONEIRA. AF_12/2021 |  |  | m² | 353.56
Critério de medição: |  | área
Paredes a Construir
(Per)- Perímetro da parede(alvenaria)
(H)- Altura do pé-direito
|  | (Ab)- Abertura dos vãos |  | *Conforme projeto arquitetônico
|  | Discriminação | (Per)-und:m | (H)-und:m | (Ab)-und: m² | Área: m²
| Sala de Aula 01 | Alvenaria das paredes | 31.65 | 3.85 | 20.1 | 101.7525
| Sala de Aula 02 | Alvenaria das paredes | 31.65 | 3.85 | 20.1 | 101.7525
| Sala de Apoio | Alvenaria das paredes | 22.2 | 3.85 | 7.89 | 77.58
| Guia de balizamento | alvenaria h 15 cm | 27.95 | 0.15 |  | 4.1925
[5 empty] | TOTAL | 285.2775
|  | ÁREA DOS FECHAMENTOS DA COBERTURA - LATERAL |  |  |  | 47.2315
|  | ÁREA DOS FECHAMENTOS DA COBERTURA - FUNDOS E FRONTAL |  |  |  | 21.06
[5 empty] | TOTAL | 68.2915
|  | TOTAL GERAL |  |  |  | 353.56
|  |  | 68.2915 | *Calculo total
8.2 | 87879 | SINAPI | CHAPISCO APLICADO EM ALVENARIAS E ESTRUTURAS DE CONCRETO INTERNAS, COM COLHER DE PEDREIRO. ARGAMASSA TRAÇO 1:3 COM PREPARO EM BETONEIRA 400L. AF_06/2014 |  |  | M² | 400.34
Critério de medição: |  | área
|  |  | DISCRIMINAÇÃO |  | ÁREA
|  |  | SALA DE AULA 01 - AREA INTERNA |  | 125.2375 | As esquadrias foram descontadas
|  |  | SALA DE AULA 02 - AREA INTERNA |  | 125.2375
|  |  | SALA DE APOIO - AREA INTERNA |  | 73.191
|  |  | ÁREA DE FECHAMENTO |  | 68.2915
|  |  | GUIA DE BALIZAMENTO |  | 8.385
|  |  | ÁREA DE CHAPISCO INTERNO |  | 400.3425
8.3 | 87894 | SINAPI | CHAPISCO APLICADO EM ALVENARIA (SEM PRESENÇA DE VÃOS) E ESTRUTURAS DE CONCRETO DE FACHADA, COM COLHER DE PEDREIRO. ARGAMASSA TRAÇO 1:3 COM PREPARO EM BETONEIRA 400L. AF_06/2014 |  |  | M² | 304.0565
Critério de medição: |  | área
|  |  | ÁREA DE CHAPISCO NAS FACHADAS = Perímetro externo x H |  |  | 304.0565
8.4 | 87535 | SINAPI | EMBOÇO, EM ARGAMASSA TRAÇO 1:2:8, PREPARO MECÂNICO, APLICADO MANUALMENTE EM PAREDES INTERNAS DE AMBIENTES COM ÁREA MAIOR QUE 10M², E = 17,5MM, COM TALISCAS. AF_03/2024 |  |  | M² | 226.8
Critério de medição: |  | área
|  |  | MESMA ÁREA DE REVESTIMENTO DE CERÂMICA |  |  | 226.8
8.5 | 104951 | SINAPI | MASSA ÚNICA, EM ARGAMASSA TRAÇO 1:2:8, PREPARO MECÂNICO, APLICADA MANUALMENTE EM PAREDES EXTERNAS COM ÁREA MAIOR QUE 10M², E = 17,5MM, COM TALISCAS. AF_03/2024 |  |  | M² | 383.13
Critério de medição: |  | área
|  |  | IGUAL A AREA DE CHAPISCO APLICADO EM PAREDES - AREA DE EMBOÇO |  |  | 383.136
*A área de fechamento da cobertura lateral foi descontada
8.6 | 87267 | SINAPI | REVESTIMENTO CERÂMICO PARA PAREDES EXTERNAS E INTERNAS COM PLACAS TIPO ESMALTADA EXTRA DE DIMENSÕES 20X20 CM APLICADAS EM AMBIENTES DE ÁREA MAIOR QUE 5 M² A MEIA ALTURA DAS PAREDES. AF_06/2014 |  |  | M² | 226.8
Critério de medição: |  | área
|  |  | DISCRIMINAÇÃO |  | PERÍMETRO | ALTURA | ÁREA
| SALA DE AULA 01 |  | PERÍMETRO INTERNO DAS SALAS DE AULA 01 |  | 30.65 | 1.5 | 45.975
| SALA DE AULA 02 |  | PERÍMETRO INTERNO DAS SALAS DE AULA 02 |  | 30.65 | 1.5 | 45.975
| SALA DE APOIO |  | PERÍMETRO INTERNO DAS SALAS DE AULA |  | 21.3 | 1.5 | 31.95
[6 empty] | TOTAL | 123.9
| ÁREA EXTERNA |  | PERÍMETRO EXTERNO DAS SALAS DE AULA |  | 68.6 | 1.5 | 102.9
[6 empty] | TOTAL | 226.8
8.7 | 88497 | SINAPI | APLICAÇÃO E LIXAMENTO DE MASSA LÁTEX EM PAREDES, DUAS DEMÃOS. AF_06/2014 |  |  | M² | 229.21
Critério de medição: |  | área
|  |  | PAREDES INTERNAS - ÁREA ACIMA DO REVESTIMENTO CERÃMICO |  |  | 229.211
8.8 | 96135 | SINAPI | APLICAÇÃO MANUAL DE MASSA ACRÍLICA EM PAREDES EXTERNAS DE CASAS, DUAS DEMÃOS. AF_05/2017 |  |  | M² | 153.925
Critério de medição: |  | área
|  |  | PAREDES EXTERNAS- ÁREA ACIMA DO REVESTIMENTO CERÂMICO |  |  | 153.925
8.9 | 88485 | SINAPI | APLICAÇÃO DE FUNDO SELADOR ACRÍLICO EM PAREDES, UMA DEMÃO. AF_06/2014 |  |  | M² | 391.52
Critério de medição: |  | área
|  |  | SOMATÓRIO DAS AREAS INTERNAS E EXTERNAS EMASSADAS |  |  | 391.521
8.10 | 88489 | SINAPI | PINTURA LÁTEX ACRÍLICA PREMIUM, APLICAÇÃO MANUAL EM PAREDES, DUAS DEMÃOS. AF_04/2023 |  |  | M² | 391.521
Critério de medição: |  | área
|  |  | TOTAL DE PINTURA PARA TODAS AS PAREDES |  |  | 391.521
8.11 | 586 | SINAPI | CANTONEIRA EM ALUMINIO, ABAS IGUAIS, PARA PROTECAO DE CANTOS-VIVOS |  |  | M | 12.8
Critério de medição: |  | Metro Linear
|  |  | ACABAMENTO DAS QUINAS DAS PAREDES |  |  | 12.8
9 |  |  | REVESTIMENTO DE PISO
9.1 | IFRR.01.045 | PRÓPRIA | ATERRO INTERNO COM AREIA COM ADENSAMENTO HIDRAULICO - Referência 79482 |  |  | m³ | 77
Critério de medição: |  | Volume
|  |  | AMBIENTE | ÁREA | H DO ATERRO | VOLUME
|  |  | SALA DE AULA 01 | 84.35 | 0.25 | 21.0875
|  |  | SALA DE AULA 02 | 84.35 | 0.25 | 21.0875
|  |  | SALA DE APOIO | 21.06 | 0.23 | 4.8438
|  |  | CALÇADA PERIMETRAL | 62.15 | 0.21 | 13.0515
|  |  | CIRCULAÇÃO ACESSO PRINCIPAL | 73.61 | 0.23 | 16.9303
|  |  |  | VOLUME DO ATERRO |  | 77
9.2 | 95241 | SINAPI | LASTRO DE CONCRETO MAGRO, APLICADO EM PISOS, LAJES SOBRE SOLO OU RADIERS, ESPESSURA DE 5 CM. AF_07/2016 |  |  | M² | 263.37
Critério de medição: |  | área
ÁREA TOTAL
|  |  | Extraída da relação de ambientes tabela listada acima |  |  | 263.37
9.3 | 87680 | SINAPI | CONTRAPISO EM ARGAMASSA TRAÇO 1:4 (CIMENTO E AREIA), PREPARO MECÂNICO COM BETONEIRA 400 L, APLICADO EM ÁREAS SECAS SOBRE LAJE, NÃO ADERIDO, ACABAMENTO NÃO REFORÇADO, ESPESSURA 4CM. AF_07/2021 |  |  | M² | 263.37
Critério de medição: |  | área
ÁREA TOTAL
|  |  | Extraída da relação de ambientes tabela listada acima |  |  | 263.37
9.4 | 87263 | SINAPI | REVESTIMENTO CERÂMICO PARA PISO COM PLACAS TIPO PORCELANATO DE DIMENSÕES 60X60 CM APLICADA EM AMBIENTES DE ÁREA MAIOR QUE 10 M². AF_06/2014 |  |  | M² | 208.63
Critério de medição: |  | área
ÁREA TOTAL
Incluso 10% do rodapé |  | 18.87 | Extraída da relação de ambientes tabela listada acima |  |  | 208.63 |  | 20.863
9.5 | IFRR.07.005 | PRÓPRIA | CALÇADA DE PROTEÇÃO JUNTO A EDIFICAÇÃO, PISO EM CONCRETO DESEMPENADO E=5CM, COM JUNTAS DE DILATAÇÃO PLÁSTICA 30MM, CONTENÇAO LATERAL EM ALVENARIA DE BLOCO DE CONCRETO E PINTURA ACRÍLICA 2 DEMÃOS |  |  | M² | 62.15
Critério de medição: |  | área
ÁREA TOTAL
|  |  | Extraída da relação de ambientes tabela listada acima |  |  | 62.15
9.6 | 104162 | SINAPI | PISO EM GRANILITE, MARMORITE OU GRANITINA EM AMBIENTES INTERNOS, COM ESPESSURA DE 8 MM, INCLUSO MISTURA EM BETONEIRA, COLOCAÇÃO DAS JUNTAS, APLICAÇÃO DO PISO, 4 POLIMENTOS COM POLITRIZ, ESTUCAMENTO, SELADOR E CERA. AF_06/2022 |  |  | M² | 73.61
Critério de medição: |  | área
ÁREA TOTAL
|  |  | Extraída da relação de ambientes tabela listada acima |  |  | 73.61
10 |  |  | FORROS E FECHAMENTOS
10.1 | 96485 | SINAPI | FORRO EM RÉGUAS DE PVC, LISO, PARA AMBIENTES RESIDENCIAIS, INCLUSIVE ESTRUTURA DE FIXAÇÃO. AF_05/2017_PS |  |  | m² | 189.76
Critério de medição: |  | área
|  |  | AMBIENTE |  | ÁREA | Extraída do Projeto arquitetônico
|  |  | SALA DE AULA 01 |  | 84.35
|  |  | SALA DE AULA 02 |  | 84.35
|  |  | SALA DE APOIO |  | 21.06
|  |  | ÁREA DE FORRO |  | 189.76
10.1 | 96485 | SINAPI | FORRO EM RÉGUAS DE PVC, LISO, PARA AMBIENTES RESIDENCIAIS, INCLUSIVE ESTRUTURA DE FIXAÇÃO. AF_05/2017_PS |  |  | m² | 123.9
Critério de medição: |  | área
|  |  | AMBIENTE |  | ÁREA | Extraída do Projeto arquitetônico
|  |  | COBERTURA DA CALÇADA PERIMETRAL E ACESSO PRINCIPAL |  | 123.9
|  |  | ÁREA DE FORRO |  | 123.9
10.2 | IFRR.06.006 | PRÓPRIA | FECHAMENTO DE ABERTURAS COM PANEIS DE PLACA CIMENTICIA, COM EMASSAMENTO E PINTURA |  |  | m² | 18.75
Critério de medição: |  | área
|  |  | EXTRAÍDA DO PROJETO ARQUITETÔNICO |  |  | 18.75
11 |  |  | ESQUADRIAS
RELAÇÃO ESQUADRIAS - JANELAS
| Nº | DESCRIÇÃO |  | L | H | PEITORIL | QUANT.
| J1 | Janela deslizante de alumínio, com pintura eletrostática na cor preta e vidro temado de 6mm. |  | 2 | 1.5 | 1.5 | 14
RELAÇÃO ESQUADRIAS - PORTAS
| Nº | DESCRIÇÃO |  | L | H | QUANT.
| P1 | Porta de giro em chapa de ferro, pintada na cor verde jonh deere ou similar |  | 1 | 2.1 | 2
| P2 | Porta de giro em chapa de ferro, pintada na cor verde jonh deere ou similar |  | 0.9 | 2.1 | 1
11.1 | 94570 | SINAPI | JANELA DE ALUMÍNIO DE CORRER, 2 FOLHAS, FIXAÇÃO COM PARAFUSO SOBRE CONTRAMARCO (EXCLUSIVE CONTRAMARCO), COM VIDROS PADRONIZADA. AF_07/2016 |  |  | M² | 42
Critério de medição: |  | Unidade
|  |  | ÁREA EXTRAÍDA DA TABELA ACIMA(J1) |  |  | 42
11.2 | 101965 | SINAPI | PEITORIL LINEAR EM GRANITO OU MÁRMORE, L = 15CM, COMPRIMENTO DE ATÉ 2M, ASSENTADO COM ARGAMASSA 1:6 COM ADITIVO. AF_11/2020 |  |  | M | 28.56
Critério de medição: |  | linear
|  |  | JANELA | LARGURA+AVANÇO DE 2CM | QDT | TOTAL
|  |  | J1 | 2.04 | 14 | 28.56
[5 empty] | TOTAL GERAL | 28.56
11.3 | 98689 | SINAPI | SOLEIRA EM GRANITO, LARGURA 15 CM, ESPESSURA 2,0 CM. AF_09/2020 |  |  | M | 3.02
Critério de medição: |  | área
|  |  | JANELA | LARGURA+AVANÇO | QDT | TOTAL
|  |  | P1 | 1.04 | 2 | 2.08
|  |  | P2 | 0.94 | 1 | 0.94
[5 empty] | TOTAL GERAL | 3.02
11.4 | IFRR.04.002 | PRÓPRIA | PORTA EM CHAPA METÁLICA DE ABRIR, DIMENSÕES1,00 X 2,10M, COM PUXADOR HORIZONTAL, VISOR, FECHADURA E PINTURA ESMALTE - Referência SBC (111409) |  |  | UN | 2
Critério de medição: |  | área
|  |  | PORTA P1- 1,00X2,10 |  | 2
11.5 | IFRR.04.003 | PRÓPRIA | PORTA EM CHAPA METÁLICA DE ABRIR, DIMENSÕES 0,90 X 2,10M, COM PINTURA ESMALTE_ Referência SBC 111409 |  |  | UM | 1
Critério de medição: |  | área
|  |  | PORTA P2- 0,90X2,10 - |  | 1
12 |  |  | INSTALAÇÕES ELÉTRICAS (ILUMINAÇÃO E FORÇA)
12.1 | 91939 08/2024 | SINAPI | CAIXA RETANGULAR 4" X 2" ALTA (2,00 M DO PISO), PVC, INSTALADA EM PAREDE - FORNECIMENTO E INSTALAÇÃO. AF_03/2023 |  |  | UND | 8
Critério de medição: |  | Metro linear
|  |  | QUANTIDADE CONFORME PROJETO DE INSTALAÇÕES ELÉTRICAS |  |  | 8
12.2 | 91941 | SINAPI | CAIXA RETANGULAR 4" X 2" BAIXA (0,30 M DO PISO), PVC, INSTALADA EM PAREDE - FORNECIMENTO E INSTALAÇÃO. AF_12/2015 |  |  | UND | 42
Critério de medição: |  | Metro linear
|  |  | QUANTIDADE CONFORME PROJETO DE INSTALAÇÕES ELÉTRICAS |  |  | 42
12.3 | 91876 08/2024 | SINAPI | LUVA PARA ELETRODUTO, PVC, ROSCÁVEL, DN 32 MM (1"), PARA CIRCUITOS TERMINAIS, INSTALADA EM FORRO - FORNECIMENTO E INSTALAÇÃO. AF_03/2023 |  |  | UND | 78
Critério de medição: |  | Metro linear
|  |  | QUANTIDADE CONFORME PROJETO DE INSTALAÇÕES ELÉTRICAS |  |  | 78
12.4 | 93013 08/2024 | SINAPI | LUVA PARA ELETRODUTO, PVC, ROSCÁVEL, DN 50 MM (1 1/2"), PARA REDE ENTERRADA DE DISTRIBUIÇÃO DE ENERGIA ELÉTRICA - FORNECIMENTO E INSTALAÇÃO. AF_12/2021 |  |  | UND | 8
Critério de medição: |  | Metro linear
|  |  | QUANTIDADE CONFORME PROJETO DE INSTALAÇÕES ELÉTRICAS |  |  | 8
12.5 | 91875 08/2024 | SINAPI | LUVA PARA ELETRODUTO, PVC, ROSCÁVEL, DN 25 MM (3/4"), PARA CIRCUITOS TERMINAIS, INSTALADA EM FORRO - FORNECIMENTO E INSTALAÇÃO. AF_03/2023 |  |  | UND | 39
Critério de medição: |  | Metro linear
|  |  | QUANTIDADE CONFORME PROJETO DE INSTALAÇÕES ELÉTRICAS |  |  | 39
12.6 | 91933 08/2024 | SINAPI | CABO DE COBRE FLEXÍVEL ISOLADO, 10 MM², ANTI-CHAMA 0,6/1,0 KV, PARA CIRCUITOS TERMINAIS - FORNECIMENTO E INSTALAÇÃO. AF_03/2023 |  |  | M | 76.5
Critério de medição: |  | Metro linear
|  |  | QUANTIDADE CONFORME PROJETO DE INSTALAÇÕES ELÉTRICAS |  |  | 76.5
12.7 | 92986 08/2024 | SINAPI | CABO DE COBRE FLEXÍVEL ISOLADO, 35 MM², ANTI-CHAMA 0,6/1,0 KV, PARA REDE ENTERRADA DE DISTRIBUIÇÃO DE ENERGIA ELÉTRICA - FORNECIMENTO E INSTALAÇÃO. AF_12/2021 |  |  | M | 256.2
Critério de medição: |  | Metro linear
|  |  | QUANTIDADE CONFORME PROJETO DE INSTALAÇÕES ELÉTRICAS |  |  | 256.2
12.8 | 92990 08/2024 | SINAPI | CABO DE COBRE FLEXÍVEL ISOLADO, 70 MM², ANTI-CHAMA 0,6/1,0 KV, PARA REDE ENTERRADA DE DISTRIBUIÇÃO DE ENERGIA ELÉTRICA - FORNECIMENTO E INSTALAÇÃO. AF_12/2021 |  |  | M | 384.3
Critério de medição: |  | Metro linear
|  |  | QUANTIDADE CONFORME PROJETO DE INSTALAÇÕES ELÉTRICAS |  |  | 384.3
12.9 | 91924 08/2024 | SINAPI | CABO DE COBRE FLEXÍVEL ISOLADO, 1,5 MM², ANTI-CHAMA 450/750 V, PARA CIRCUITOS TERMINAIS - FORNECIMENTO E INSTALAÇÃO. AF_12/2015 |  |  | M | 525.85
Critério de medição: |  | Metro linear
|  |  | QUANTIDADE CONFORME PROJETO DE INSTALAÇÕES ELÉTRICAS |  |  | 525.85
12.10 | 91926 08/2024 | SINAPI | CABO DE COBRE FLEXÍVEL ISOLADO, 2,5 MM², ANTI-CHAMA 450/750 V, PARA CIRCUITOS TERMINAIS - FORNECIMENTO E INSTALAÇÃO. AF_12/2015 |  |  | M | 586.5
Critério de medição: |  | Metro linear
|  |  | QUANTIDADE CONFORME PROJETO DE INSTALAÇÕES ELÉTRICAS |  |  | 586.5
12.11 | 91928 08/2024 | SINAPI | CABO DE COBRE FLEXÍVEL ISOLADO, 4 MM², ANTI-CHAMA 450/750 V, PARA CIRCUITOS TERMINAIS - FORNECIMENTO E INSTALAÇÃO. AF_12/2015 |  |  | M | 941.45
Critério de medição: |  | Metro linear
|  |  | QUANTIDADE CONFORME PROJETO DE INSTALAÇÕES SANITÁRIAS |  |  | 941.45
12.12 | 97891 08/2024 | SINAPI | CAIXA ENTERRADA ELÉTRICA RETANGULAR, EM ALVENARIA COM BLOCOS DE CONCRETO, FUNDO COM BRITA, DIMENSÕES INTERNAS: 0,4X0,4X0,4 M. AF_12/2020 |  |  | UND | 7
Critério de medição: |  | Metro linear
|  |  | QUANTIDADE CONFORME PROJETO DE INSTALAÇÕES ELÉTRICAS |  |  | 7
12.13 | 91864 08/2024 | SINAPI | ELETRODUTO RÍGIDO ROSCÁVEL, PVC, DN 32 MM (1"), PARA CIRCUITOS TERMINAIS, INSTALADO EM FORRO - FORNECIMENTO E INSTALAÇÃO. AF_03/2023 |  |  | M | 26.8
Critério de medição: |  | Metro linear
|  |  | QUANTIDADE CONFORME PROJETO DE INSTALAÇÕES ELÉTRICAS |  |  | 26.8
12.14 | 93008 08/2024 | SINAPI | ELETRODUTO RÍGIDO ROSCÁVEL, PVC, DN 50 MM (1 1/2"), PARA REDE ENTERRADA DE DISTRIBUIÇÃO DE ENERGIA ELÉTRICA - FORNECIMENTO E INSTALAÇÃO. AF_12/2021 |  |  | M | 32.7
Critério de medição: |  | Metro linear
|  |  | QUANTIDADE CONFORME PROJETO DE INSTALAÇÕES ELÉTRICAS |  |  | 32.7
12.15 | 93009 08/2024 | SINAPI | ELETRODUTO RÍGIDO ROSCÁVEL, PVC, DN 60 MM (2"), PARA REDE ENTERRADA DE DISTRIBUIÇÃO DE ENERGIA ELÉTRICA - FORNECIMENTO E INSTALAÇÃO. AF_12/2021 |  |  | M | 238.8
Critério de medição: |  | Metro linear
|  |  | QUANTIDADE CONFORME PROJETO DE INSTALAÇÕES ELÉTRICAS |  |  | 238.8
12.16 | 91863 08/2024 | SINAPI | ELETRODUTO RÍGIDO ROSCÁVEL, PVC, DN 25 MM (3/4"), PARA CIRCUITOS TERMINAIS, INSTALADO EM FORRO - FORNECIMENTO E INSTALAÇÃO. AF_03/2023 |  |  | M | 402.05
Critério de medição: |  | Metro linear
|  |  | QUANTIDADE CONFORME PROJETO DE INSTALAÇÕES ELÉTRICAS |  |  | 402.05
12.17 | 104785 08/2024 | SINAPI | FIXAÇÃO DE ELETRODUTOS, DIÂMETROS MENORES OU IGUAIS A 40 MM, COM ABRAÇADEIRA METÁLICA RÍGIDA TIPO D COM PARAFUSO DE FIXAÇÃO 1 1/4", FIXADA DIRETAMENTE NA LAJE OU PAREDE. AF_09/2023 |  |  | UND | 428.85
Critério de medição: |  | Metro linear
|  |  | QUANTIDADE CONFORME PROJETO DE INSTALAÇÕES ELÉTRICAS |  |  | 428.85 |  |  | 91
[9 empty] | 13.5 | 104.5
12.18 | 93661 08/2024 | SINAPI | DISJUNTOR BIPOLAR TIPO DIN, CORRENTE NOMINAL DE 16A - FORNECIMENTO E INSTALAÇÃO. AF_10/2020 |  |  | UND | 2
Critério de medição: |  | Metro linear
|  |  | QUANTIDADE CONFORME PROJETO DE INSTALAÇÕES ELÉTRICAS |  |  | 2
12.19 | 93662 08/2024 | SINAPI | DISJUNTOR BIPOLAR TIPO DIN, CORRENTE NOMINAL DE 20A - FORNECIMENTO E INSTALAÇÃO. AF_10/2020 |  |  | UND | 6
Critério de medição: |  | Metro linear
|  |  | QUANTIDADE CONFORME PROJETO DE INSTALAÇÕES ELÉTRICAS |  |  | 6
12.20 | 101894 08/2024 | SINAPI | DISJUNTOR TRIPOLAR TIPO NEMA, CORRENTE NOMINAL DE 60 ATÉ 100A - FORNECIMENTO E INSTALAÇÃO. AF_10/2020 |  |  | UND | 2
Critério de medição: |  | Metro linear
|  |  | QUANTIDADE CONFORME PROJETO DE INSTALAÇÕES ELÉTRICAS |  |  | 2
12.21 | 93673 08/2024 | SINAPI | DISJUNTOR TRIPOLAR TIPO DIN, CORRENTE NOMINAL DE 50A - FORNECIMENTO E INSTALAÇÃO. AF_10/2020 |  |  | UND | 2
Critério de medição: |  | Metro linear
|  |  | QUANTIDADE CONFORME PROJETO DE INSTALAÇÕES ELÉTRICAS |  |  | 2
12.22 | 101895 08/2024 | SINAPI | DISJUNTOR TERMOMAGNÉTICO TRIPOLAR , CORRENTE NOMINAL DE 125A - FORNECIMENTO E INSTALAÇÃO. AF_10/2020 |  |  | UND | 1
Critério de medição: |  | Metro linear
|  |  | QUANTIDADE CONFORME PROJETO DE INSTALAÇÕES ELÉTRICAS |  |  | 1
12.23 | 93653 08/2024 | SINAPI | DISJUNTOR MONOPOLAR TIPO DIN, CORRENTE NOMINAL DE 10A - FORNECIMENTO E INSTALAÇÃO. AF_10/2020 |  |  | UND | 12
Critério de medição: |  | Metro linear
|  |  | QUANTIDADE CONFORME PROJETO DE INSTALAÇÕES ELÉTRICAS |  |  | 12
12.24 | 93654 08/2024 | SINAPI | DISJUNTOR MONOPOLAR TIPO DIN, CORRENTE NOMINAL DE 16A - FORNECIMENTO E INSTALAÇÃO. AF_10/2020 |  |  | UND | 2
Critério de medição: |  | Metro linear
|  |  | QUANTIDADE CONFORME PROJETO DE INSTALAÇÕES ELÉTRICAS |  |  | 2
12.25 | IFRR.08.026 | SINAPI | DISPOSITIVO DE PROTECAO CONTRA SURTOS (DPS), CLASSE II, TENSÃO MÁXIMA 175V, CORRENTE MÁXIMA 45KA - FORNECIMENTO E INSTALAÇÃO |  |  | UND | 4
Critério de medição: |  | Metro linear
|  |  | QUANTIDADE CONFORME PROJETO DE INSTALAÇÕES ELÉTRICAS |  |  | 4
12.26 | 91959 08/2024 | SINAPI | INTERRUPTOR SIMPLES (2 MÓDULOS), 10A/250V, INCLUINDO SUPORTE E PLACA - FORNECIMENTO E INSTALAÇÃO. AF_03/2023 |  |  | UND | 5
Critério de medição: |  | Metro linear
|  |  | QUANTIDADE CONFORME PROJETO DE INSTALAÇÕES ELÉTRICAS |  |  | 5
12.27 | 91953 08/2024 | SINAPI | INTERRUPTOR SIMPLES (1 MÓDULO), 10A/250V, INCLUINDO SUPORTE E PLACA - FORNECIMENTO E INSTALAÇÃO. AF_03/2023 |  |  | UND | 1
Critério de medição: |  | Metro linear
|  |  | QUANTIDADE CONFORME PROJETO DE INSTALAÇÕES ELÉTRICAS |  |  | 1
12.28 | 91992 08/2024 | SINAPI | TOMADA ALTA DE EMBUTIR (1 MÓDULO), 2P+T 10 A, INCLUINDO SUPORTE E PLACA - FORNECIMENTO E INSTALAÇÃO. AF_03/2023 |  |  | UND | 10
Critério de medição: |  | Metro linear
|  |  | QUANTIDADE CONFORME PROJETO DE INSTALAÇÕES ELÉTRICAS |  |  | 10
12.29 | 91993 08/2024 | SINAPI | TOMADA ALTA DE EMBUTIR (1 MÓDULO), 2P+T 20 A, INCLUINDO SUPORTE E PLACA - FORNECIMENTO E INSTALAÇÃO. AF_03/2023 |  |  | UND | 8
Critério de medição: |  | Metro linear
|  |  | QUANTIDADE CONFORME PROJETO DE INSTALAÇÕES ELÉTRICAS |  |  | 8
12.30 | 92000 08/2024 | SINAPI | TOMADA BAIXA DE EMBUTIR (1 MÓDULO), 2P+T 10 A, INCLUINDO SUPORTE E PLACA - FORNECIMENTO E INSTALAÇÃO. AF_03/2023 |  |  | UND | 26
Critério de medição: |  | Metro linear
|  |  | QUANTIDADE CONFORME PROJETO DE INSTALAÇÕES ELÉTRICAS |  |  | 26
12.31 | 93358 08/2024 | SINAPI | ESCAVAÇÃO MANUAL DE VALA COM PROFUNDIDADE MENOR OU IGUAL A 1,30 M. AF_02/2021 |  |  | m³ | 9.0512
Critério de medição: |  | Volume
|  |  | LARGURA | COMPRIMENTO | ALTURA H
|  |  | 0.4 | 113.14 | 0.2
|  |  |  | TOTAL | 9.0512
12.32 | 96985 08/2024 | SINAPI | HASTE DE ATERRAMENTO 5/8 PARA SPDA - FORNECIMENTO E INSTALAÇÃO. AF_08/2023 |  |  | UND | 3
Critério de medição: |  | Metro linear
|  |  | QUANTIDADE CONFORME PROJETO DE INSTALAÇÕES ELÉTRICAS |  |  | 3
12.33 | 96977 08/2024 | SINAPI | CORDOALHA DE COBRE NU 50 MM², ENTERRADA, SEM ISOLADOR - FORNECIMENTO E INSTALAÇÃO. AF_12/2017 |  |  | M | 15
Critério de medição: |  | Metro linear
|  |  | QUANTIDADE CONFORME PROJETO DE INSTALAÇÕES ELÉTRICAS |  |  | 15
12.34 | 98111 08/2024 | SINAPI | CAIXA DE INSPEÇÃO PARA ATERRAMENTO, CIRCULAR, EM POLIETILENO, DIÂMETRO INTERNO = 0,3 M. AF_12/2020 |  |  | UND | 3
Critério de medição: |  | Metro linear
|  |  | QUANTIDADE CONFORME PROJETO DE INSTALAÇÕES ELÉTRICAS |  |  | 3
12.35 | 101880 | SINAPI | QUADRO DE DISTRIBUIÇÃO DE ENERGIA EM CHAPA DE AÇO GALVANIZADO, DE EMBUTIR, COM BARRAMENTO TRIFÁSICO, PARA 30 DISJUNTORES DIN 150A - FORNECIMENTO E INSTALAÇÃO. AF_10/2020 |  |  | UND | 3
Critério de medição: |  | Metro linear
|  |  | QUANTIDADE CONFORME PROJETO DE INSTALAÇÕES ELÉTRICAS |  |  | 3
12.36 | CP.183 | SINAPI | LUMINÁRIA TIPO CALHA, DE EMBUTIR, PARA 2 LÂMPADAS TUBULARES LED DE 36 W - FORNECIMENTO E INSTALAÇÃO. AF_09/2024 (REF. SINAPI 100917) |  |  | UND | 24
Critério de medição: |  | Metro linear
|  |  | QUANTIDADE CONFORME PROJETO DE INSTALAÇÕES ELÉTRICAS |  |  | 24
12.37 | IFRR.08.0028 | SINAPI | LUMINÁRIA PAINEL DE LEDSOBREPOR PAFLON 24W - FORNECIMENTO E INSTALAÇÃO. REF. 97585 |  |  | UND | 10
Critério de medição: |  | Metro linear
|  |  | QUANTIDADE CONFORME PROJETO DE INSTALAÇÕES ELÉTRICAS |  |  | 10
13 |  |  | PREVENÇÃO E COMBATE A INCÊNDIO E PÂNICO
13.1 | IFRR.08.0024 | PRÓPRIA | PINTURA DE PISO PARA SINALIZAÇÃO (1,00 X 1,00 M) DE EXTINTOR DE INCÊNDIO - FORNECIMENTO E INSTALAÇÃO (COMPOSIÇÃO DE REFERÊNCIA - SEINFRA CEARÁ C4649 - 03/2016) |  |  | UN | 1
Critério de medição: |  | Unidade
|  |  | QUANTIDADE | 1
13.2 | 055863 07/2024 | SBC | EXTINTOR PORTÁTIL DE PÓ QUIMICO SECO (PQS), CLASSE ABC 6KG - FORNECIMENTO E INSTALACAO |  |  | UN | 1
Critério de medição: |  | Unidade
|  |  | QUANTIDADE | 1
13.3 | 37558 | SINAPI | PLACA DE SINALIZACAO DE SEGURANCA CONTRA INCENDIO, FOTOLUMINESCENTE, RETANGULAR, *20 X 40* CM, EM PVC *2* MM ANTI-CHAMAS (SIMBOLOS, CORES E PICTOGRAMAS CONFORME NBR 16820) |  |  | UN | 4
Critério de medição: |  | Unidade
|  |  | QUANTIDADE | 3
13.4 | 37556 | SINAPI | PLACA DE SINALIZACAO DE SEGURANCA CONTRA INCENDIO, FOTOLUMINESCENTE, QUADRADA, *20 X 20* CM, EM PVC *2* MM ANTI-CHAMAS (SIMBOLOS, CORES E PICTOGRAMAS CONFORME NBR 16820) |  |  | UN | 1
Critério de medição: |  | Unidade
|  |  | QUANTIDADE | 1
13.5 | 036891 10/2024 | SBC | LUMINARIA DE EMERGENCIA LED 500 LUMENS |  |  | UN | 8
Critério de medição: |  | Unidade
|  |  | QUANTIDADE | 8
14 |  |  | CLIMATIZAÇÃO
14.1 | IFRR.08.0023 | PRÓPRIA | DRENAGEM DE AR-CONDICIONADOS COM TUBO 25MM , INCLUSO ENVELPAMENTO TUBO E CONEXÕES FONECIMENTO E INSTALAÇÃO |  |  | M | 36.8
Critério de medição: |  | Unidade
|  |  | QUANTIDADE DE DRENOS DE AR-CONDICIONADOS | 4,60m | 8 | 36.8
15 |  |  | ACESSIBILIDADE
15.1 | IFRR.06.004 | PRÓPRIA | PISO PODOTÁTIL DE ALERTA OU DIRECIONAL, DE CONCRETO, PINTURA EPÓXI NA COR VERDE, ASSENTADO SOBRE ARGAMASSA. REF. SINAPI (104658) |  |  | m² | 8.61
Critério de medição: |  | Unidade
|  |  | PERÍMETRO |  |  | ALTURA | ÁREA
|  |  | 34.47 |  |  | 0.25 | 8.6175
[6 empty] | TOTAL | 8.61
16 |  |  | SERVIÇOS FINAIS
16.1 | 99821 | SINAPI | LIMPEZA DE JANELA DE VIDRO COM CAIXILHO EM AÇO/ALUMÍNIO/PVC. AF_04/2019 |  |  | m² | 84
Critério de medição: |  | Área
|  |  | TOTAL DAS ÁREAS DE JANELAS |  |  | 84 | Nas duas faces
16.2 | 99804 | SINAPI | LIMPEZA DE PISO CERÂMICO OU PORCELANATO UTILIZANDO DETERGENTE NEUTRO E ESCOVAÇÃO MANUAL. AF_04/2019 |  |  | m² | 208.63
Critério de medição: |  | Área
|  |  | TOTAL DAS ÁREAS DE PISOS CERÂMICOS |  |  | 208.63
16.3 | 99807 | SINAPI | LIMPEZA DE REVESTIMENTO CERÂMICO EM PAREDE UTILIZANDO DETERGENTE NEUTRO E ESCOVAÇÃO MANUAL. AF_04/2019 |  |  | m² | 226.8
Critério de medição: |  | Área
|  |  | TOTAL DE REVESTIMENTO CERÂMICO APLICADO NAS PAREDES |  |  | 226.8
16.4 | IFRR.09.001 | PRÓPRIA | PLACA INAUGURAL EM AÇO INOX ESCOVADO, 50X70CM, ESPESSURA 2MM, LETRAS COR PRETA E MARCAS COLORIDAS (PADRÃO GORVERNO FEDERAL) - FORNECIMENTO E INSTALAÇÃO |  |  | UN | 1
Critério de medição: |  | Área
|  |  | PLACA DE INAGURAÇÃO DA OBRA - PADRAO REDE FEDERAL |  |  | 1
16.5 | 10851 | SINAPI | PLACA DE ACRILICO TRANSPARENTE ADESIVADA PARA SINALIZACAO DE PORTAS, BORDA POLIDA, DE *25 X 8*, E = 6 MM (NAO INCLUI ACESSORIOS PARA FIXACAO) |  |  | UN | 3
Critério de medição: |  | Área
|  |  | IDENTIFICAÇÃO DAS PORTAS DOS AMBIENTES |  |  | 3
16.6 | 103946 08/2024 | SINAPI | PLANTIO DE GRAMA ESMERALDA OU SÃO CARLOS OU CURITIBANA, EM PLACAS. AF_07/2024 |  |  | m² | 182.5
Critério de medição: |  | Área
|  |  | TOTAL DE REVESTIMENTO CERÂMICO APLICADO NAS PAREDES |  |  | 182.5
17 |  |  | MOBILIZAÇÃO E DESMOBILIZAÇÃO DE MATERIAIS E EQUIPAMENTOS, BOA VISTA X CAMPUS AVANÇADO BONFIM, 124 KM
17.1 | IFRR.019.021 | PRÓPRIA | MOBILIZAÇÃO E DESMOBILIZAÇÃO DE MATERIAIS E EQUIPAMENTOS, BOA VISTA X CAMPUS AVANÇADO BONFIM, 124 KM |  |  | UM | 1
Critério de medição: |  | Unidade
TRANSPORTE DE MATERIAIS MAIS RELEVANTES - DE ACORDO COM A CURVA ABC DE INSUMO
DISCRIMINAÇÃO (UNIDADE) |  |  | UNIDADE | QUANT. TOTAL | VOLUME | PESO ESPECÍF. MÉDIO | PESO TOTAL (TON)
TELHA GALVALUME COM ISOLAMENTO TERMOACUSTICO EM ESPUMA RIGIDA DE POLIURETANO (PU) INJETADO, ESPESSURA DE 30 MM, DENSIDADE DE 35 KG/M3, REVESTIMENTO EM TELHA TRAPEZOIDAL NAS DUAS FACES COM ESPESSURA DE 0,50 MM CADA, ACABAMENTO NATURAL (NAO INCLUI ACESSORIOS DE FIXACAO) |  |  | m² | 441.7945 |  | 10 KG/M2 | 4.4179 | 3.93
CIMENTO PORTLAND COMPOSTO CP II-32 |  |  | KG | 30447.6723 | - | - | 30.4477
CABO DE COBRE, FLEXIVEL, CLASSE 4 OU 5, ISOLACAO EM PVC/A, ANTICHAMA BWF-B, COBERTURA PVC-ST1, ANTICHAMA BWF-B, 1 CONDUTOR, 0,6/1 KV, SECAO NOMINAL 70 MM2 |  |  | M | 390.0645 | - | 0.719 | 0.28046 |  | 0
PERFIL "U" ENRIJECIDO, EM CHAPA DOBRADA DE ACO LAMINADO, E = 3,75 MM, H = 200 MM, L = 75 MM (9,94 KG/M) |  |  | KG | 2505.6222 | - | - | 2.5056
PISO EM PORCELANATO, BORDA RETA, EXTRA, LISO, MONOCOLOR, ACETINADO OU POLIDO, FORMATO MAIOR QUE 2025 CM2 |  |  | m² | 223.0255 | 1.7842 | 2200 | 3.9252 | 8.96
JANELA DE CORRER, EM ALUMINIO PERFIL 25, 100 X 120 CM (A X L), 2 FLS MOVEIS, SEM BANDEIRA, ACABAMENTO BRANCO OU BRILHANTE, BATENTE DE 6 A 7 CM, COM VIDRO 4 MM, SEM GUARNICAO |  |  | UN | 34.9986 |  | 14,2kg | 0.49698
FORRO MODULAR DE PVC MAGIORE 625 x 1250mm VIPAL |  |  | m² | 199.248 |  | 1,35kg/m² | 0.26898
CABO DE COBRE, FLEXIVEL, CLASSE 4 OU 5, ISOLACAO EM PVC/A, ANTICHAMA BWF-B, COBERTURA PVC-ST1, ANTICHAMA BWF-B, 1 CONDUTOR, 0,6/1 KV, SECAO NOMINAL 35 MM2 |  |  | M | 260.043 |  | 0.362 | 0.094136
ARGAMASSA COLANTE TIPO AC III |  |  | KG | 1908.6877 | - | - | 1.9087
BLOCO CERAMICO / TIJOLO VAZADO PARA ALVENARIA DE VEDACAO, 6 FUROS NA HORIZONTAL DE 9 X 14 X 19 CM (L X A X C) |  |  | UN | 13343.3544 | - | 2 kg/und | 26.6867
REVESTIMENTO EM CERAMICA ESMALTADA EXTRA, PEI MENOR OU IGUAL A 3, FORMATO MENOR OU IGUAL A 2025 CM2 |  |  | m² | 240.8162 | 1.4449 | 2200 | 3.1788
PERFIL "U" SIMPLES, EM CHAPA DOBRADA DE ACO LAMINADO, E = 3 MM, H = 125 MM, L = 50 MM (5,07 KG/M) |  |  | KG | 907.826 | - | - | 0.90783
MANTA LIQUIDA DE BASE ASFALTICA MODIFICADA COM A ADICAO DE ELASTOMEROS DILUIDOS EM SOLVENTE ORGANICO, APLICACAO A FRIO (MEMBRANA IMPERMEABILIZANTE ASFALTICA) |  |  | KG | 362.7 | - | - | 0.3627
CIMENTO PORTLAND ESTRUTURAL BRANCO CPB - 32 OU CPB - 40 |  |  | KG | 736.1 | - | - | 0.7361
TABUA NAO APARELHADA *2,5 X 30* CM, EM MACARANDUBA/MASSARANDUBA, ANGELIM OU EQUIVALENTE DA REGIAO - BRUTA |  |  | M | 316.4264 | 2.3732 | 950 kg/m³ | 2.49
CANTONEIRA ACO ABAS IGUAIS (QUALQUER BITOLA), ESPESSURA ENTRE 1/8" E 1/4" |  |  | KG | 671.5134 | - | - | 0.67151
ACO CA-50, 8,0 MM, VERGALHAO |  |  | KG | 522.4082 |  |  | 0.52241
CAL HIDRATADA CH-I PARA ARGAMASSAS |  |  | KG | 4063.5809 | - | - | 4.0636
CABO DE COBRE, FLEXIVEL, CLASSE 4 OU 5, ISOLACAO EM PVC/A, ANTICHAMA BWF-B, 1 CONDUTOR, 450/750 V, SECAO NOMINAL 4 MM2 |  |  | M | 1199.2068 | - | 0.044 | 0.052765
TELHA DE FIBROCIMENTO ONDULADA E = 6 MM, DE 2,44 X 1,10 M (SEM AMIANTO) |  |  | m² | 102.6098 | - | 13.5 | 1.3852
FORRO DE PVC LISO, BRANCO, REGUA DE 20 CM, ESPESSURA DE 8 MM A 10 MM, COMPRIMENTO 6 M (SEM COLOCACAO) |  |  | m² | 128.3976 | - | 1,35kg/m² | 0.17334
TINTA LATEX ACRILICA PREMIUM, COR BRANCO FOSCO |  |  | l | 128.0268 |  | 1,35 kg/L | 0.173
ACO CA-50, 10,0 MM, VERGALHAO |  |  | KG | 480.7965 |  |  | 0.4808
OBS: ESSA TABELA ADOTA O TRANSPORTE APENAS DOS MATERIAIS MAIS SIGNIFICATIVOS. O PESO ESPECÍFICO SE REFERE AO PESO EM KG POR UNIDADE DESCRITA NO MATERIAL DE CONSUMO.
PESO TOTAL (TON) |  | DIST. (KM) | Excedente a 30( KM) | TOTAL
86.2305 |  | 30 | - | 2586.9142
86.2305 |  |  | 94 | 8105.6645
| ATÉ 30 KM | 2586.9142
| EXCEDENTE 30KM | 8105.6645
Boa Vista-RR, 04 de julho de 2025.
Téc. em Edificações Núbia Marinho Soares
CFT: 93107870234
SIAPE: 2109308

## MEMÓRIA DE CÁLCULO
OBJETO: CONTRATAÇÃO DE PESSOA JURÍDICA ESPECIALIZADA EM CONSTRUÇÃO CIVIL PARA CONSTRUÇÃO DE DUAS SALAS DE AULA NO CAMPUS AVANÇADO BONFIM – CAB/IFRR
PROCESSO: 23231.001108.2024-87
ENDEREÇO: AV. TUXAUA DE FARIA, S/N, BAIRRO 13 DE MAIO, BONFIM-RR - 69380-000
REFERÊNCIA: SINAPI - 09/2024 - RORAIMA/ NÃO DESONERADO/Horista: 116,36% / Mensalista: 71,35%
ANEXO 1.7 - MEMÓRIA DE CÁLCULO
ITEM | CÓDIGO | BANCO | DESCRIÇÃO |  |  | UN | QUANT.
1 |  |  | ADMINISTRAÇÃO DA OBRA
1.1 | IFRR.01.012 | Próprio | ADMINISTRAÇÃO LOCAL DA OBRA |  |  | % | 1
Critério de medição: |  | % executado
|  |  | Profissional | Unidade | Quantidade
|  |  | Engenheiro | H | 8 (H/dia) x 2 (dia/semana) x 4 (semana/mês) x 5 meses |  | 320
|  |  | Mestre de Obras | Meses | 5 |  | 5
|  |  | VIGIA (22h até as 5h) | H | 7 (H/dia) x 30 (dia/mês) x 5 meses |  | 1050
|  | Quantidade: | 1 | Equipe Técnica conforme Composição de Custo Unitário
|  | Meses | 4
2 |  |  | SERVIÇOS PRELIMINARES
2.1 | 103689 | Próprio | FORNECIMENTO E INSTALAÇÃO DE PLACA DE OBRA COM CHAPA GALVANIZADA E ESTRUTURA DE MADEIRA. AF_03/2022_PS |  |  | m² | 2.88
Critério de medição: |  | Área
|  | Quantidade: | 2.88 | 2,40x1,20
|  | TOTAL | 2.88
2.2 | CP.199 | Próprio | TAPUME EM CHAPA DE MADEIRA OSB.REFERÊNCIA SINAPI (105118) |  |  | M² | 173.58
Critério de medição: |  | área
|  |  | PERÍMETRO CONSIDERADO PARA TAPUME (91,5-3) |  |  | 78.9
|  |  | ALTURA(M) |  |  | 2.2
|  |  | TOTAL |  |  | 173.58
2.3 | INS.0004 | Próprio | ANOTAÇÃO DE RESPONSABILIDADE TÉCNICA (ART) - EXECUÇÃO |  |  | UN | 1
Critério de medição: |  | Unidade
|  | Quantidade: | 1
|  | TOTAL | 1
2.4 | IFRR.01.025 | SINAPI | EXECUÇÃO DE DEPÓSITO EM CANTEIRO DE OBRA EM CHAPA DE MADEIRA COMPENSADA, NÃO INCLUSO MOBILIÁRIO. AF_04/2016 |  |  | M² | 9
Critério de medição: |  | Área
|  |  | SERÁ EXECUTADO UM PARA TODA A OBRA, SENDO A DIMENSÃO DO MESMO DE 3 X 3. |  |  | 9
2.5 | IFRR.01.026 | SINAPI | EXECUÇÃO DE ESCRITÓRIO EM CANTEIRO DE OBRA EM CHAPA DE MADEIRA COMPENSADA, NÃO INCLUSO MOBILIÁRIO E EQUIPAMENTOS. AF_02/2016 |  |  | M² | 7.5
Critério de medição: |  | Área
|  |  | SERÁ EXECUTADO UM PARA TODA A OBRA, SENDO A DIMENSÃO DO MESMO DE 3X2,5 |  |  | 7.5
2.6 | IFRR.01.027 | SINAPI | EXECUÇÃO DE REFEITÓRIO EM CANTEIRO DE OBRA EM CHAPA DE MADEIRA COMPENSADA, NÃO INCLUSO MOBILIÁRIO E EQUIPAMENTOS. AF_02/2016 |  |  | M² | 9
Critério de medição: |  | Área
|  |  | SERÁ EXECUTADO UM PARA TODA A OBRA, SENDO A DIMENSÃO DO MESMO DE 3 X 3. |  |  | 9
2.7 | IFRR.01.028 | SINAPI | EXECUÇÃO DE SANITÁRIO E VESTIÁRIO EM CANTEIRO DE OBRA EM CHAPA DE MADEIRA COMPENSADA, NÃO INCLUSO MOBILIÁRIO. AF_02/2016 |  |  | M² | 7.5
Critério de medição: |  | Área
|  |  | SERÁ EXECUTADO UM PARA TODA A OBRA, SENDO A DIMENSÃO DO MESMO DE 3 X 2,5 |  |  | 7.5
2.8 | IFRR.01.025 | SINAPI | EXECUÇÃO DE ALOJAMENTO EM CANTEIRO DE OBRA EM CHAPA DE MADEIRA COMPENSADA, NÃO INCLUSO MOBILIÁRIO E EQUIPAMENTOS. AF_02/2016 |  |  | M² | 9
Critério de medição: |  | Área
|  |  | SERÁ EXECUTADO UM PARA TODA A OBRA, SENDO A DIMENSÃO DO MESMO DE 3 X 3. |  |  | 9
2.9 | IFRR.01.029 | SINAPI | EXECUÇÃO DE CENTRAL DE ARMADURA EM CANTEIRO DE OBRA, NÃO INCLUSO MOBILIÁRIO E EQUIPAMENTOS. AF_04/2016 |  |  | M² | 9
Critério de medição: |  | Área
|  |  | SERÁ EXECUTADO UM PARA TODA A OBRA, SENDO A DIMENSÃO DO MESMO DE 3X 3 |  |  | 9
2.10 | IFRR.01.001 | PRÓPRIA | TAXAS E EMOLUMENTOS - AMAJARI |  |  | UN | 1
Critério de medição: |  | Unidade
|  |  | TAXA DE ALVARÁ DE CONSTRUÇÃO |  |  | 518.6 | *Estimado
2.11 | 98524 | SINAPI | LIMPEZA MANUAL DE VEGETAÇÃO EM TERRENO COM ENXADA.AF_05/2018 |  |  | m² | 602.64
Critério de medição: |  | Área
|  |  | LIMPEZA DE TODA AREA DESTINADA AO CANTEIRO DE OBRAS |  |  | 602.64
3 |  |  | LOCAÇÃO
3.1 | 99059 | SINAPI | LOCACAO CONVENCIONAL DE OBRA, UTILIZANDO GABARITO DE TÁBUAS CORRIDAS PONTALETADAS A CADA 2,00M - 2 UTILIZAÇÕES. AF_10/2018 |  |  | M | 75.1
Critério de medição: |  | Metro linear
|  |  | Considerado o gabarito posicionado a, aproximadamente, 1,0 m do perímetro da construção. |  |  | 75.1
4 |  |  | MOVIMENTO DE TERRA
4.1 | IFRR.01.044 | PRÓPRIA | EXECUÇÃO DE ATERRO EXTERNO PARA REGULARIZAÇÃO DE TERRENO E ADEQUAÇÃO DO NÍVEL DE BASE, INCLUINDO TRANSPORTE E COMPACTAÇÃO - (REFERÊNCIA SINAPI 104738) |  |  | m³ | 260.34
Critério de medição: |  | Volume
ÁREA DA CALÇADA MAIS 1,00 METRO PARA CADA LADO
NIVELAMENTO TERRENO
|  | LARGURA | COMPRIMENTO | ALTURA H | VOLUME | Foi considerado 1 metro maior que a área das calçadas
|  | 14.1 | 29.95 | 0.5 | 211.14
TALUDE 0,50M X 1,50M
|  | ÁREA EXTERNA | ÁREA NIVELAMENTO TERRENO | DIFERENÇA ÁREAS | VOLUME TALUDE
|  | 520.695 | 422.295 | 98.4 | 49.2 | foi considerado 1,50 de talude
|  |  |  | TOTAL | 260.34
4.2 | 96527 | SINAPI | ESCAVAÇÃO MANUAL DE VALA PARA VIGA BALDRAME (INCLUINDO ESCAVAÇÃO PARA COLOCAÇÃO DE FÔRMAS). AF_06/2017 |  |  | m³ | 4.55
Critério de medição: |  | Volume
Será realizada escavação considerando-se as seguintes dimensões:
Escavação manual de vala < 1,30m, para execução das vigas baldrames.
|  | VIGAS B. | LARGURA | ALTURA
|  | V1 | 0.15 | 0.45
|  | V2 | 0.15 | 0.3
|  | V3 | 0.15 | 0.4
|  | V4 | 0.15 | 0.4
|  | V5 | 0.15 | 0.5
|  | V6 | 0.15 | 0.45
|  | V7 | 0.15 | 0.4
|  | V8 | 0.15 | 0.45
|  | V9 | 0.15 | 0.4
|  | V10 | 0.15 | 0.45
|  | V11 | 0.15 | 0.45
A altura de escavação será considerada de 10 cm + lastro. Nível interno do prédio +30
VOLUME DE ESCAVAÇÃO DAS VIGAS BALDRAMES
|  | VIGA | LARGURA+0,15cm P/ CADA LADO | COMPRIMENTO | ALTURA +5CM(LASTRO) | QUANTIDADE | VOLUME
|  | V1 | 0.45 | 4.275 | 0.15 | 1 | 0.28856
|  |  | 0.45 | 4.3 | 0.15 | 1 | 0.29025
|  |  | 0.45 | 4.165 | 0.15 | 1 | 0.28114
|  |  | 0.45 | 4.41 | 0.15 | 1 | 0.29768
|  |  | 0.45 | 1.8 | 0.15 | 1 | 0.1215
|  | V2 | 0.45 | 1.9 | 0.15 | 1 | 0.12825
|  | V3 | 0.45 | 1.7 | 0.15 | 1 | 0.11475
|  | V4 | 0.45 | 1.71 | 0.15 | 1 | 0.11543
|  | V5 | 0.45 | 4.25 | 0.15 | 1 | 0.28688
|  |  | 0.45 | 4.246 | 0.15 | 1 | 0.28661
|  |  | 0.45 | 4.14 | 0.15 | 1 | 0.27945
|  |  | 0.45 | 4.31 | 0.15 | 1 | 0.29092
|  |  | 0.45 | 1.775 | 0.15 | 1 | 0.11981
|  | V6 | 0.45 | 2.925 | 0.15 | 1 | 0.19744
|  |  | 0.45 | 2.925 | 0.15 | 1 | 0.19744
|  | V7 | 0.45 | 0.95 | 0.15 | 1 | 0.064125
|  | V8 | 0.45 | 2.8 | 0.15 | 1 | 0.189
|  |  | 0.45 | 2.8 | 0.15 | 1 | 0.189
|  | V9 | 0.45 | 0.95 | 0.15 | 1 | 0.064125
|  | V10 | 0.45 | 2.65 | 0.15 | 1 | 0.17888
|  |  | 0.45 | 2.724 | 0.15 | 1 | 0.18387
|  | V11 | 0.45 | 2.875 | 0.15 | 1 | 0.19406
|  |  | 0.45 | 2.849 | 0.15 | 1 | 0.19231
|  | VOLUME TOTAL DE ESCAVAÇÃO DAS VIGAS BALDRAMES |  |  |  |  | 4.55
4.3 | 96523 | SINAPI | ESCAVAÇÃO MANUAL PARA BLOCO DE COROAMENTO OU SAPATA (INCLUINDO ESCAVAÇÃO PARA COLOCAÇÃO DE FÔRMAS). AF_06/2017 |  |  | m³ | 124.1212
Critério de medição: |  | Volume
|  | SAPATAS | LADO A | LADO B | ALTURA | QUANTIDADE
|  | S1=S11 | 1.45 | 1.3 | 2.5 | 2 | Considerado 2,50 m a partir do aterro executado
|  | S2=S4 | 1.55 | 1.45 | 2.5 | 2
|  | S3=S15 | 1.75 | 1.6 | 2.5 | 2
|  | S5 | 1.65 | 1.5 | 2.5 | 1
|  | S6=S9=S10 | 1.3 | 1.15 | 2.5 | 3
|  | S7=S8 | 1.3 | 1.2 | 2.5 | 2
|  | S13 | 1.85 | 1.7 | 2.5 | 1
|  | S12=S14 | 1.65 | 1.55 | 2.5 | 2
|  | S16 | 1.2 | 1.05 | 2.5 | 1
|  | SAPATAS | LADO A +0,15 P/ CADA LADO | LADO B +0,15 P/ CADA LADO | ALTURA +LASTRO 5cm | QUANTIDADE | VOLUME
|  | S1=S11 | 1.75 | 1.6 | 2.55 | 2 | 14.28
|  | S2=S4 | 1.85 | 1.75 | 2.55 | 2 | 16.5112
|  | S3=S15 | 2.05 | 1.9 | 2.55 | 2 | 19.8645
|  | S5 | 1.95 | 1.8 | 2.55 | 1 | 8.9505
|  | S6=S9=S10 | 1.6 | 1.45 | 2.55 | 3 | 17.748
|  | S7=S8 | 1.6 | 1.5 | 2.55 | 2 | 12.24
|  | S13 | 2.15 | 2 | 2.55 | 1 | 10.965
|  | S12=S14 | 1.95 | 1.85 | 2.55 | 2 | 18.3982
|  | S16 | 1.5 | 1.35 | 2.55 | 1 | 5.1637
[6 empty] | 16 | 124.1212
4.4 | 101616 | SINAPI | PREPARO DE FUNDO DE VALA COM LARGURA MENOR QUE 1,5 M (ACERTO DO SOLO NATURAL). AF_08/2020 |  |  | m² | 79.01
Critério de medição: |  | Área
|  | VIGAS | LARGURA + 0,15 P/ CADA LADO | COMPRIMENTO TOTAL | ÁREA
|  | V1 a V11 | 0.45 | 67.429 | 30.343
30.343
|  | SAPATAS | LADO A +0,15 P/ CADA LADO | LADO B +0,15 P/ CADA LADO | QUANTIDADE | ÁREA
|  | S1=S11 | 1.75 | 1.6 | 2 | 5.6
|  | S2=S4 | 1.85 | 1.75 | 2 | 6.475
|  | S3=S15 | 2.05 | 1.9 | 2 | 7.79
|  | S5 | 1.95 | 1.8 | 1 | 3.51
|  | S6=S9=S10 | 1.6 | 1.45 | 3 | 6.96
|  | S7=S8 | 1.6 | 1.5 | 2 | 4.8
|  | S13 | 2.15 | 2 | 1 | 4.3
|  | S12=S14 | 1.95 | 1.85 | 2 | 7.215
|  | S16 | 1.5 | 1.35 | 1 | 2.025
48.675
|  |  | TOTAL GERAL |  | 79.01
4.5 | 96995 | SINAPI | REATERRO MANUAL APILOADO COM SOQUETE. AF_10/2017 |  |  | m³ | 111.3
Critério de medição: |  | Volume
|  |  | DISCRIMINAÇÃO |  |  | TOTAL
|  |  | VOLUME TOTAL ESCAVADO |  |  | 128.6712
|  |  | VOLUME CONCRETO FUNDAÇÃO |  |  | 17.37
|  |  | VOLUME TOTAL DO REATERRO |  |  | 111.3
5 |  |  | INFRAESTRUTURA
5.1 | 96619 | SINAPI | LASTRO DE CONCRETO MAGRO, APLICADO EM BLOCOS DE COROAMENTO OU SAPATAS, ESPESSURA DE 5 CM. AF_08/2017 |  |  | m² | 79.01
Critério de medição: |  | área
|  |  | (AL) -ÁREA DE LASTRO = ÁREA APILOADA |  |  | 79.01
5.2 | 96542 | SINAPI | FABRICAÇÃO, MONTAGEM E DESMONTAGEM DE FÔRMA PARA VIGA BALDRAME, EM CHAPA DE MADEIRA COMPENSADA RESINADA, E=17 MM, 4 UTILIZAÇÕES. AF_06/2017 |  |  | m² | 98.45
Critério de medição: |  | área
|  |  | DISCRIMINAÇÃO | ÁREDA DE FORMA | Dados extraídos do Projeto Estrutural
|  |  | VIGAS BALDRAMES | 98.45
5.3 | 96541 | SINAPI | FABRICAÇÃO, MONTAGEM E DESMONTAGEM DE FÔRMA PARA SAPATA, EM CHAPA DE MADEIRA COMPENSADA RESINADA, E=17 MM, 4 UTILIZAÇÕES. AF_06/2017 |  |  | m² | 42.13
Critério de medição: |  | área
|  |  | DISCRIMINAÇÃO | ÁREDA DE FORMA | Dados extraídos do Projeto Estrutural
|  |  | SAPATAS | 42.13
5.4 | 98557 | SINAPI | IMPERMEABILIZAÇÃO DE SUPERFÍCIE COM EMULSÃO ASFÁLTICA, 2 DEMÃOS AF_06/2018 |  |  | m² | 241.8
Critério de medição: |  | área
|  |  | IMPERMEABILIZAÇÃO DAS VIGAS |  |  | 70.8005
|  |  | IMPERMEABILIZAÇÃO DE ALVENARIA H=1M NAS DUAS FACES |  |  | 171
|  |  | TOTAL GERAL |  |  | 241.8
5.5 | 94965 | SINAPI | CONCRETO FCK = 25MPA, TRAÇO 1:2,3:2,7 (EM MASSA SECA DE CIMENTO/ AREIA MÉDIA/ BRITA 1) - PREPARO MECÂNICO COM BETONEIRA 400 L. AF_05/2021 |  |  | m³ | 17.37
Critério de medição: |  | Volume
|  |  | DISCRIMINAÇÃO | VOLUME DE CONCRETO | Dados extraídos do Projeto Estrutural
|  |  | VIGAS BALD. | 6.34
|  |  | SAPATAS | 11.03
|  |  | TOTAL | 17.37
5.6 | 103670 | SINAPI | LANÇAMENTO COM USO DE BALDES, ADENSAMENTO E ACABAMENTO DE CONCRETO EM ESTRUTURAS. AF_02/2022 |  |  | m³ | 17.37
Critério de medição: |  | Volume
|  |  | LANÇAMENTO DE CONCRETO = VOLUME DE CONCRETO |  |  | 17.37
5.7 | 96544 | SINAPI | ARMAÇÃO DE BLOCO, VIGA BALDRAME OU SAPATA UTILIZANDO AÇO CA-50 DE 6,3 MM - MONTAGEM. AF_06/2017 |  |  | KG | 45
Critério de medição: |  | Peso
|  |  | DISCRIMINAÇÃO | QTD DE AÇO | Dados extraídos do Projeto Estrutural
|  |  | VIGAS BALD. | 45
|  |  | SAPATAS | 0
|  |  | TOTAL | 45
5.8 | 96545 | SINAPI | ARMAÇÃO DE BLOCO, VIGA BALDRAME OU SAPATA UTILIZANDO AÇO CA-50 DE 8 MM - MONTAGEM. AF_06/2017 |  |  | KG | 323.4
Critério de medição: |  | Peso
|  |  | DISCRIMINAÇÃO | QTD DE AÇO | Dados extraídos do Projeto Estrutural
|  |  | VIGAS BALD. | 142.3
|  |  | SAPATAS | 181.1
|  |  | TOTAL | 323.4
5.9 | 96546 | SINAPI | ARMAÇÃO DE BLOCO, VIGA BALDRAME OU SAPATA UTILIZANDO AÇO CA-50 DE 10 MM - MONTAGEM. AF_06/2017 |  |  | KG | 217.15
Critério de medição: |  | Peso
|  |  | DISCRIMINAÇÃO | QTD DE AÇO | Dados extraídos do Projeto Estrutural
|  |  | VIGAS BALD. | 37.1
|  |  | SAPATAS | 180.05
|  |  | TOTAL | 217.15
5.10 | 96547 | SINAPI | ARMAÇÃO DE BLOCO, VIGA BALDRAME OU SAPATA UTILIZANDO AÇO CA-50 DE 12,5 MM - MONTAGEM. AF_06/2017 |  |  | KG | 86.9
Critério de medição: |  | Peso
|  |  | DISCRIMINAÇÃO | QTD DE AÇO | Dados extraídos do Projeto Estrutural
|  |  | VIGAS BALD. | 32
|  |  | SAPATAS | 54.9
|  |  | TOTAL | 86.9
5.11 | 96543 | SINAPI | ARMAÇÃO DE BLOCO, VIGA BALDRAME E SAPATA UTILIZANDO AÇO CA-60 DE 5 MM - MONTAGEM. AF_06/2017 |  |  | KG | 118.3
Critério de medição: |  | Peso
|  |  | DISCRIMINAÇÃO | QTD DE AÇO | Dados extraídos do Projeto Estrutural
|  |  | VIGAS BALD. | 80
|  |  | SAPATAS | 38.3
|  |  | TOTAL | 118.3
6 |  |  | SUPERESTRUTURA
6.1 | 94965 | SINAPI | CONCRETO FCK = 25MPA, TRAÇO 1:2,3:2,7 (EM MASSA SECA DE CIMENTO/ AREIA MÉDIA/ BRITA 1) - PREPARO MECÂNICO COM BETONEIRA 400 L. AF_05/2021 |  |  | m³ | 8.76
|  |  | DISCRIMINAÇÃO |  |  | Dados extraídos do Projeto Estrutural
|  |  | VIGAS SUPERIORES |  | 5.52
|  |  | PILARES SALA DE AULA |  | 3.24
|  |  | TOTAL |  | 8.76
6.2 | 103670 | SINAPI | LANÇAMENTO COM USO DE BALDES, ADENSAMENTO E ACABAMENTO DE CONCRETO EM ESTRUTURAS. AF_02/2022 |  |  | m³ | 8.76
Critério de medição: |  | Volume
|  |  | VOLUME DE CONCRETO PARA VIGAS SUPERIORES, PILARES E LAJE |  |  | 8.76
Dados extraídos do Projeto Estrutural
6.3 | 92411 | SINAPI | MONTAGEM E DESMONTAGEM DE FÔRMA DE PILARES RETANGULARES E ESTRUTURAS SIMILARES, PÉ-DIREITO SIMPLES, EM MADEIRA SERRADA, 2 UTILIZAÇÕES. AF_09/2020 |  |  | m² | 60
Critério de medição: |  | Área
|  |  | DISCRIMINAÇÃO | ÁREA DE FORMA
|  |  | PILARES | 60 | Dados extraídos do Projeto Estrutural
6.4 | 92447 | SINAPI | MONTAGEM E DESMONTAGEM DE FÔRMA DE VIGA, ESCORAMENTO COM PONTALETE DE MADEIRA, PÉ-DIREITO SIMPLES, EM MADEIRA SERRADA, 2 UTILIZAÇÕES. AF_09/2020 |  |  | m² | 87.57
Critério de medição: |  | Área
|  |  | DISCRIMINAÇÃO | ÁREA DE FORMA
|  |  | VIGAS SUPERIORES | 87.57 | Dados extraídos do Projeto Estrutural
6.5 | 92760 | SINAPI | ARMAÇÃO DE PILAR OU VIGA DE ESTRUTURA CONVENCIONAL DE CONCRETO ARMADO UTILIZANDO AÇO CA-50 DE 6,3 MM - MONTAGEM. AF_06/2022 |  |  | KG | 35.9
Critério de medição: |  | Peso
|  |  | DISCRIMINAÇÃO | QTD DE AÇO | Dados extraídos do Projeto Estrutural
|  |  | VIGAS SUP. | 35.9
6.6 | 92761 | SINAPI | ARMAÇÃO DE PILAR OU VIGA DE ESTRUTURA CONVENCIONAL DE CONCRETO ARMADO UTILIZANDO AÇO CA-50 DE 8,0 MM - MONTAGEM. AF_06/2022 |  |  | KG | 121.8
Critério de medição: |  | Peso
|  |  | DISCRIMINAÇÃO | QTD DE AÇO | Dados extraídos do Projeto Estrutural
|  |  | VIGAS SUP. | 121.8
6.7 | 92762 | SINAPI | ARMAÇÃO DE PILAR OU VIGA DE ESTRUTURA CONVENCIONAL DE CONCRETO ARMADO UTILIZANDO AÇO CA-50 DE 10,0 MM - MONTAGEM. AF_06/2022 |  |  | KG | 216
Critério de medição: |  | Peso
|  |  | DISCRIMINAÇÃO | QTD DE AÇO | Dados extraídos do Projeto Estrutural
|  |  | VIGAS SUP. | 54.5
|  |  | PILARES | 161.5
|  |  | TOTAL | 216
6.8 | 92763 | SINAPI | ARMAÇÃO DE PILAR OU VIGA DE ESTRUTURA CONVENCIONAL DE CONCRETO ARMADO UTILIZANDO AÇO CA-50 DE 12,5 MM - MONTAGEM. AF_06/2022 |  |  | KG | 84.1
Critério de medição: |  | Peso
|  |  | DISCRIMINAÇÃO | QTD DE AÇO
|  |  | PILARES | 84.1
6.9 | 92759 | SINAPI | ARMAÇÃO DE PILAR OU VIGA DE ESTRUTURA CONVENCIONAL DE CONCRETO ARMADO UTILIZANDO AÇO CA-60 DE 5,0 MM - MONTAGEM. AF_06/2022 |  |  | KG | 137.6
Critério de medição: |  | Peso
|  |  | DISCRIMINAÇÃO | QTD DE AÇO
|  |  | VIGAS SUP. | 63.2
|  |  | PILARES | 74.4
|  |  | TOTAL | 137.6
6.10 | 93203 | SINAPI | FIXAÇÃO (ENCUNHAMENTO) DE ALVENARIA DE VEDAÇÃO COM ESPUMA DE POLIURETANO EXPANSIVA. AF_03/2016 |  |  | M | 85.46
Critério de medição: |  | linear
|  |  | PERIMETROS DAS VIGAS DA SUPERESTRUTURA |  |  | 85.46
6.11 | 93184 | SINAPI | VERGA PRÉ-MOLDADA PARA PORTAS COM ATÉ 1,5 M DE VÃO. AF_03/2016 |  |  | M | 3.8
Critério de medição: |  | linear
|  |  | PORTA | LARGURA | LARGURA+0,15 P/CADA LADO | QTD | TOTAL
|  |  | P01 | 1 | 1.3 | 2 | 2.6
|  |  | P02 | 0.9 | 1.2 | 1 | 1.2
[6 empty] | TOTAL | 3.8
Para o cálculo de consumos, considerou-se a esquadria e transpasse de 15 cm para cada lado;
6.12 | 93183 | SINAPI | VERGA PRÉ-MOLDADA PARA JANELAS COM MAIS DE 1,5 M DE VÃO. AF_03/2016 |  |  | M | 32.2
Critério de medição: |  | linear
|  |  | JANELA | LARGURA | LARGURA+0,15 P/CADA LADO | QTD | TOTAL
|  |  | J01 | 2 | 2.3 | 14 | 32.2
[6 empty] | TOTAL | 32.2
6.13 | 93195 | SINAPI | CONTRAVERGA PRÉ-MOLDADA PARA VÃOS DE MAIS DE 1,5 M DE COMPRIMENTO. AF_03/2016 |  |  | M | 40.6
Critério de medição: |  | linear
|  |  | JANELA | LARGURA | LARGURA+0,45 P/CADA LADO | QTD | TOTAL
|  |  | J01 | 2 | 2.9 | 14 | 40.6
[6 empty] | TOTAL | 40.6
Para o cálculo de consumos, considerou-se a esquadria e transpasse de 45 cm para cada lado.
7 |  |  | COBERTURA
7.1 | IFRR.05.005 | PRÓPRIA | TRAMA DE AÇO COMPOSTA POR TERÇAS PARA TELHADOS DE ATÉ 2 ÁGUAS PARA TELHA ONDULADA DE FIBROCIMENTO, METÁLICA, PLÁSTICA OU TERMOACÚSTICA, INCLUSO TRANSPORTE VERTICAL. AF_07/2019 |  |  | m² | 385.51
Critério de medição: |  | Área
|  |  | ÁREA DA COBERTURA DAS SALAS DE AULA |  | 385.51 | Área extraída do projeto arquitetônico
7.2 | 100378 | SINAPI | FABRICAÇÃO E INSTALAÇÃO DE TESOURA (INTEIRA OU MEIA) EM AÇO, VÃOS MAIORES QUE 6,0 M E MENORES QUE 12,0 M, INCLUSO IÇAMENTO. AF_07/2019 |  |  | KG | 1411.86
Critério de medição: |  | Peso
|  |  | PESO DA ESTRUTURA DAS SALAS DE AULA |  | 1411.86 | Dados extraídos do Projeto Estrutural
7.3 | 94216 | SINAPI | TELHAMENTO COM TELHA METÁLICA TERMOACÚSTICA E = 30 MM, COM ATÉ 2 ÁGUAS, INCLUSO IÇAMENTO. AF_07/2019 |  |  | m² | 385.51
Critério de medição: |  | Área
|  |  | ÁREA DA COBERTURA DAS SALAS DE AULA |  | 385.51 | Área extraída do projeto arquitetônico
7.4 | IFRR.01.043 | SINAPI | CUMEEIRA NORMAL PARA TELHA TRAPEZOIDAL DE AÇO, E = 0,5 MM, INCLUSO ACESSÓRIOS DE FIXAÇÃO E IÇAMENTO. REFERÊNCIA SINAPI 100326 |  |  | m | 28.5 | 28.45
Critério de medição: |  | Área
|  |  | PERIMETRO CUMEEIRA |  | 28.5 | Área extraída do projeto arquitetônico
|  |  | TOTAL |  | 28.5
7.5 | 100719 | SINAPI | PINTURA COM TINTA ALQUÍDICA DE FUNDO (TIPO ZARCÃO) PULVERIZADA SOBRE PERFIL METÁLICO EXECUTADO EM FÁBRICA (POR DEMÃO). AF_01/2020_P |  |  | m² | 684.74
Critério de medição: |  | Área
|  |  | ÁREA DA ESTRUTURA |  | 684.74 | Dados extraídos do Projeto Estrutura. Foram consideradas 2 demãos
7.6 | 100747 | SINAPI | PINTURA COM TINTA ALQUÍDICA DE ACABAMENTO (ESMALTE SINTÉTICO FOSCO) PULVERIZADA SOBRE PERFIL METÁLICO EXECUTADO EM FÁBRICA (POR DEMÃO). AF_01/2020_P |  |  | m² | 684.74
Critério de medição: |  | Área
|  |  | ÁREA DA ESTRUTURA |  | 684.74 | Dados extraídos do Projeto Estrutura. Foram consideradas 2 demãos.
7.7 | 100768 | SINAPI | CONTRAVENTAMENTO COM CANTONEIRAS DE AÇO, ABAS IGUAIS, COM CONEXÕES SOLDADAS, INCLUSOS MÃO DE OBRA, TRANSPORTE E IÇAMENTO UTILIZANDO TALHA MANUAL, PARA EDIFÍCIOS DE ATÉ 2 PAVIMENTOS - FORNECIMENTO E INSTALAÇÃO. AF_01/2020_P |  |  | kg | 153.51
Critério de medição: |  | Área
|  |  | TABELA PROJ COBERTURA |  | 153.51 | 227.25 |  | 153.51
8 |  |  | ALVENARIA//REVESTIMENTO DE PAREDE/PINTURA
8.1 | 103332 | SINAPI | ALVENARIA DE VEDAÇÃO DE BLOCOS CERÂMICOS FURADOS NA HORIZONTAL DE 9X14X19 CM (ESPESSURA 9 CM) E ARGAMASSA DE ASSENTAMENTO COM PREPARO EM BETONEIRA. AF_12/2021 |  |  | m² | 353.56
Critério de medição: |  | área
Paredes a Construir
(Per)- Perímetro da parede(alvenaria)
(H)- Altura do pé-direito
|  | (Ab)- Abertura dos vãos |  | *Conforme projeto arquitetônico
|  | Discriminação | (Per)-und:m | (H)-und:m | (Ab)-und: m² | Área: m²
| Sala de Aula 01 | Alvenaria das paredes | 31.65 | 3.85 | 20.1 | 101.7525
| Sala de Aula 02 | Alvenaria das paredes | 31.65 | 3.85 | 20.1 | 101.7525
| Sala de Apoio | Alvenaria das paredes | 22.2 | 3.85 | 7.89 | 77.58
| Guia de balizamento | alvenaria h 15 cm | 27.95 | 0.15 |  | 4.1925
[5 empty] | TOTAL | 285.2775
|  | ÁREA DOS FECHAMENTOS DA COBERTURA - LATERAL |  |  |  | 47.2315
|  | ÁREA DOS FECHAMENTOS DA COBERTURA - FUNDOS E FRONTAL |  |  |  | 21.06
[5 empty] | TOTAL | 68.2915
|  | TOTAL GERAL |  |  |  | 353.56
|  |  | 68.2915 | *Calculo total
8.2 | 87879 | SINAPI | CHAPISCO APLICADO EM ALVENARIAS E ESTRUTURAS DE CONCRETO INTERNAS, COM COLHER DE PEDREIRO. ARGAMASSA TRAÇO 1:3 COM PREPARO EM BETONEIRA 400L. AF_06/2014 |  |  | M² | 400.34
Critério de medição: |  | área
|  |  | DISCRIMINAÇÃO |  | ÁREA
|  |  | SALA DE AULA 01 - AREA INTERNA |  | 125.2375 | As esquadrias foram descontadas
|  |  | SALA DE AULA 02 - AREA INTERNA |  | 125.2375
|  |  | SALA DE APOIO - AREA INTERNA |  | 73.191
|  |  | ÁREA DE FECHAMENTO |  | 68.2915
|  |  | GUIA DE BALIZAMENTO |  | 8.385
|  |  | ÁREA DE CHAPISCO INTERNO |  | 400.3425
8.3 | 87894 | SINAPI | CHAPISCO APLICADO EM ALVENARIA (SEM PRESENÇA DE VÃOS) E ESTRUTURAS DE CONCRETO DE FACHADA, COM COLHER DE PEDREIRO. ARGAMASSA TRAÇO 1:3 COM PREPARO EM BETONEIRA 400L. AF_06/2014 |  |  | M² | 304.0565
Critério de medição: |  | área
|  |  | ÁREA DE CHAPISCO NAS FACHADAS = Perímetro externo x H |  |  | 304.0565
8.4 | 87535 | SINAPI | EMBOÇO, EM ARGAMASSA TRAÇO 1:2:8, PREPARO MECÂNICO, APLICADO MANUALMENTE EM PAREDES INTERNAS DE AMBIENTES COM ÁREA MAIOR QUE 10M², E = 17,5MM, COM TALISCAS. AF_03/2024 |  |  | M² | 226.8
Critério de medição: |  | área
|  |  | MESMA ÁREA DE REVESTIMENTO DE CERÂMICA |  |  | 226.8
8.5 | 104951 | SINAPI | MASSA ÚNICA, EM ARGAMASSA TRAÇO 1:2:8, PREPARO MECÂNICO, APLICADA MANUALMENTE EM PAREDES EXTERNAS COM ÁREA MAIOR QUE 10M², E = 17,5MM, COM TALISCAS. AF_03/2024 |  |  | M² | 383.13
Critério de medição: |  | área
|  |  | IGUAL A AREA DE CHAPISCO APLICADO EM PAREDES - AREA DE EMBOÇO |  |  | 383.136
*A área de fechamento da cobertura lateral foi descontada
8.6 | 87267 | SINAPI | REVESTIMENTO CERÂMICO PARA PAREDES EXTERNAS E INTERNAS COM PLACAS TIPO ESMALTADA EXTRA DE DIMENSÕES 20X20 CM APLICADAS EM AMBIENTES DE ÁREA MAIOR QUE 5 M² A MEIA ALTURA DAS PAREDES. AF_06/2014 |  |  | M² | 226.8
Critério de medição: |  | área
|  |  | DISCRIMINAÇÃO |  | PERÍMETRO | ALTURA | ÁREA
| SALA DE AULA 01 |  | PERÍMETRO INTERNO DAS SALAS DE AULA 01 |  | 30.65 | 1.5 | 45.975
| SALA DE AULA 02 |  | PERÍMETRO INTERNO DAS SALAS DE AULA 02 |  | 30.65 | 1.5 | 45.975
| SALA DE APOIO |  | PERÍMETRO INTERNO DAS SALAS DE AULA |  | 21.3 | 1.5 | 31.95
[6 empty] | TOTAL | 123.9
| ÁREA EXTERNA |  | PERÍMETRO EXTERNO DAS SALAS DE AULA |  | 68.6 | 1.5 | 102.9
[6 empty] | TOTAL | 226.8
8.7 | 88497 | SINAPI | APLICAÇÃO E LIXAMENTO DE MASSA LÁTEX EM PAREDES, DUAS DEMÃOS. AF_06/2014 |  |  | M² | 229.21
Critério de medição: |  | área
|  |  | PAREDES INTERNAS - ÁREA ACIMA DO REVESTIMENTO CERÃMICO |  |  | 229.211
8.8 | 96135 | SINAPI | APLICAÇÃO MANUAL DE MASSA ACRÍLICA EM PAREDES EXTERNAS DE CASAS, DUAS DEMÃOS. AF_05/2017 |  |  | M² | 153.925
Critério de medição: |  | área
|  |  | PAREDES EXTERNAS- ÁREA ACIMA DO REVESTIMENTO CERÂMICO |  |  | 153.925
8.9 | 88485 | SINAPI | APLICAÇÃO DE FUNDO SELADOR ACRÍLICO EM PAREDES, UMA DEMÃO. AF_06/2014 |  |  | M² | 391.52
Critério de medição: |  | área
|  |  | SOMATÓRIO DAS AREAS INTERNAS E EXTERNAS EMASSADAS |  |  | 391.521
8.10 | 88489 | SINAPI | PINTURA LÁTEX ACRÍLICA PREMIUM, APLICAÇÃO MANUAL EM PAREDES, DUAS DEMÃOS. AF_04/2023 |  |  | M² | 391.521
Critério de medição: |  | área
|  |  | TOTAL DE PINTURA PARA TODAS AS PAREDES |  |  | 391.521
8.11 | 586 | SINAPI | CANTONEIRA EM ALUMINIO, ABAS IGUAIS, PARA PROTECAO DE CANTOS-VIVOS |  |  | M | 12.8
Critério de medição: |  | Metro Linear
|  |  | ACABAMENTO DAS QUINAS DAS PAREDES |  |  | 12.8
9 |  |  | REVESTIMENTO DE PISO
9.1 | IFRR.01.045 | PRÓPRIA | ATERRO INTERNO COM AREIA COM ADENSAMENTO HIDRAULICO - Referência 79482 |  |  | m³ | 77
Critério de medição: |  | Volume
|  |  | AMBIENTE | ÁREA | H DO ATERRO | VOLUME
|  |  | SALA DE AULA 01 | 84.35 | 0.25 | 21.0875
|  |  | SALA DE AULA 02 | 84.35 | 0.25 | 21.0875
|  |  | SALA DE APOIO | 21.06 | 0.23 | 4.8438
|  |  | CALÇADA PERIMETRAL | 62.15 | 0.21 | 13.0515
|  |  | CIRCULAÇÃO ACESSO PRINCIPAL | 73.61 | 0.23 | 16.9303
|  |  |  | VOLUME DO ATERRO |  | 77
9.2 | 95241 | SINAPI | LASTRO DE CONCRETO MAGRO, APLICADO EM PISOS, LAJES SOBRE SOLO OU RADIERS, ESPESSURA DE 5 CM. AF_07/2016 |  |  | M² | 263.37
Critério de medição: |  | área
ÁREA TOTAL
|  |  | Extraída da relação de ambientes tabela listada acima |  |  | 263.37
9.3 | 87680 | SINAPI | CONTRAPISO EM ARGAMASSA TRAÇO 1:4 (CIMENTO E AREIA), PREPARO MECÂNICO COM BETONEIRA 400 L, APLICADO EM ÁREAS SECAS SOBRE LAJE, NÃO ADERIDO, ACABAMENTO NÃO REFORÇADO, ESPESSURA 4CM. AF_07/2021 |  |  | M² | 263.37
Critério de medição: |  | área
ÁREA TOTAL
|  |  | Extraída da relação de ambientes tabela listada acima |  |  | 263.37
9.4 | 87263 | SINAPI | REVESTIMENTO CERÂMICO PARA PISO COM PLACAS TIPO PORCELANATO DE DIMENSÕES 60X60 CM APLICADA EM AMBIENTES DE ÁREA MAIOR QUE 10 M². AF_06/2014 |  |  | M² | 208.63
Critério de medição: |  | área
ÁREA TOTAL
Incluso 10% do rodapé |  | 18.87 | Extraída da relação de ambientes tabela listada acima |  |  | 208.63 |  | 20.863
9.5 | IFRR.07.005 | PRÓPRIA | CALÇADA DE PROTEÇÃO JUNTO A EDIFICAÇÃO, PISO EM CONCRETO DESEMPENADO E=5CM, COM JUNTAS DE DILATAÇÃO PLÁSTICA 30MM, CONTENÇAO LATERAL EM ALVENARIA DE BLOCO DE CONCRETO E PINTURA ACRÍLICA 2 DEMÃOS |  |  | M² | 62.15
Critério de medição: |  | área
ÁREA TOTAL
|  |  | Extraída da relação de ambientes tabela listada acima |  |  | 62.15
9.6 | 104162 | SINAPI | PISO EM GRANILITE, MARMORITE OU GRANITINA EM AMBIENTES INTERNOS, COM ESPESSURA DE 8 MM, INCLUSO MISTURA EM BETONEIRA, COLOCAÇÃO DAS JUNTAS, APLICAÇÃO DO PISO, 4 POLIMENTOS COM POLITRIZ, ESTUCAMENTO, SELADOR E CERA. AF_06/2022 |  |  | M² | 73.61
Critério de medição: |  | área
ÁREA TOTAL
|  |  | Extraída da relação de ambientes tabela listada acima |  |  | 73.61
10 |  |  | FORROS E FECHAMENTOS
10.1 | 96485 | SINAPI | FORRO EM RÉGUAS DE PVC, LISO, PARA AMBIENTES RESIDENCIAIS, INCLUSIVE ESTRUTURA DE FIXAÇÃO. AF_05/2017_PS |  |  | m² | 189.76
Critério de medição: |  | área
|  |  | AMBIENTE |  | ÁREA | Extraída do Projeto arquitetônico
|  |  | SALA DE AULA 01 |  | 84.35
|  |  | SALA DE AULA 02 |  | 84.35
|  |  | SALA DE APOIO |  | 21.06
|  |  | ÁREA DE FORRO |  | 189.76
10.1 | 96485 | SINAPI | FORRO EM RÉGUAS DE PVC, LISO, PARA AMBIENTES RESIDENCIAIS, INCLUSIVE ESTRUTURA DE FIXAÇÃO. AF_05/2017_PS |  |  | m² | 123.9
Critério de medição: |  | área
|  |  | AMBIENTE |  | ÁREA | Extraída do Projeto arquitetônico
|  |  | COBERTURA DA CALÇADA PERIMETRAL E ACESSO PRINCIPAL |  | 123.9
|  |  | ÁREA DE FORRO |  | 123.9
10.2 | IFRR.06.006 | PRÓPRIA | FECHAMENTO DE ABERTURAS COM PANEIS DE PLACA CIMENTICIA, COM EMASSAMENTO E PINTURA |  |  | m² | 18.75
Critério de medição: |  | área
|  |  | EXTRAÍDA DO PROJETO ARQUITETÔNICO |  |  | 18.75
11 |  |  | ESQUADRIAS
RELAÇÃO ESQUADRIAS - JANELAS
| Nº | DESCRIÇÃO |  | L | H | PEITORIL | QUANT.
| J1 | Janela deslizante de alumínio, com pintura eletrostática na cor preta e vidro temado de 6mm. |  | 2 | 1.5 | 1.5 | 14
RELAÇÃO ESQUADRIAS - PORTAS
| Nº | DESCRIÇÃO |  | L | H | QUANT.
| P1 | Porta de giro em chapa de ferro, pintada na cor verde jonh deere ou similar |  | 1 | 2.1 | 2
| P2 | Porta de giro em chapa de ferro, pintada na cor verde jonh deere ou similar |  | 0.9 | 2.1 | 1
11.1 | 94570 | SINAPI | JANELA DE ALUMÍNIO DE CORRER, 2 FOLHAS, FIXAÇÃO COM PARAFUSO SOBRE CONTRAMARCO (EXCLUSIVE CONTRAMARCO), COM VIDROS PADRONIZADA. AF_07/2016 |  |  | M² | 42
Critério de medição: |  | Unidade
|  |  | ÁREA EXTRAÍDA DA TABELA ACIMA(J1) |  |  | 42
11.2 | 101965 | SINAPI | PEITORIL LINEAR EM GRANITO OU MÁRMORE, L = 15CM, COMPRIMENTO DE ATÉ 2M, ASSENTADO COM ARGAMASSA 1:6 COM ADITIVO. AF_11/2020 |  |  | M | 28.56
Critério de medição: |  | linear
|  |  | JANELA | LARGURA+AVANÇO DE 2CM | QDT | TOTAL
|  |  | J1 | 2.04 | 14 | 28.56
[5 empty] | TOTAL GERAL | 28.56
11.3 | 98689 | SINAPI | SOLEIRA EM GRANITO, LARGURA 15 CM, ESPESSURA 2,0 CM. AF_09/2020 |  |  | M | 3.02
Critério de medição: |  | área
|  |  | JANELA | LARGURA+AVANÇO | QDT | TOTAL
|  |  | P1 | 1.04 | 2 | 2.08
|  |  | P2 | 0.94 | 1 | 0.94
[5 empty] | TOTAL GERAL | 3.02
11.4 | IFRR.04.002 | PRÓPRIA | PORTA EM CHAPA METÁLICA DE ABRIR, DIMENSÕES1,00 X 2,10M, COM PUXADOR HORIZONTAL, VISOR, FECHADURA E PINTURA ESMALTE - Referência SBC (111409) |  |  | UN | 2
Critério de medição: |  | área
|  |  | PORTA P1- 1,00X2,10 |  | 2
11.5 | IFRR.04.003 | PRÓPRIA | PORTA EM CHAPA METÁLICA DE ABRIR, DIMENSÕES 0,90 X 2,10M, COM PINTURA ESMALTE_ Referência SBC 111409 |  |  | UM | 1
Critério de medição: |  | área
|  |  | PORTA P2- 0,90X2,10 - |  | 1
12 |  |  | INSTALAÇÕES ELÉTRICAS (ILUMINAÇÃO E FORÇA)
12.1 | 91939 08/2024 | SINAPI | CAIXA RETANGULAR 4" X 2" ALTA (2,00 M DO PISO), PVC, INSTALADA EM PAREDE - FORNECIMENTO E INSTALAÇÃO. AF_03/2023 |  |  | UND | 8
Critério de medição: |  | Metro linear
|  |  | QUANTIDADE CONFORME PROJETO DE INSTALAÇÕES ELÉTRICAS |  |  | 8
12.2 | 91941 | SINAPI | CAIXA RETANGULAR 4" X 2" BAIXA (0,30 M DO PISO), PVC, INSTALADA EM PAREDE - FORNECIMENTO E INSTALAÇÃO. AF_12/2015 |  |  | UND | 42
Critério de medição: |  | Metro linear
|  |  | QUANTIDADE CONFORME PROJETO DE INSTALAÇÕES ELÉTRICAS |  |  | 42
12.3 | 91876 08/2024 | SINAPI | LUVA PARA ELETRODUTO, PVC, ROSCÁVEL, DN 32 MM (1"), PARA CIRCUITOS TERMINAIS, INSTALADA EM FORRO - FORNECIMENTO E INSTALAÇÃO. AF_03/2023 |  |  | UND | 78
Critério de medição: |  | Metro linear
|  |  | QUANTIDADE CONFORME PROJETO DE INSTALAÇÕES ELÉTRICAS |  |  | 78
12.4 | 93013 08/2024 | SINAPI | LUVA PARA ELETRODUTO, PVC, ROSCÁVEL, DN 50 MM (1 1/2"), PARA REDE ENTERRADA DE DISTRIBUIÇÃO DE ENERGIA ELÉTRICA - FORNECIMENTO E INSTALAÇÃO. AF_12/2021 |  |  | UND | 8
Critério de medição: |  | Metro linear
|  |  | QUANTIDADE CONFORME PROJETO DE INSTALAÇÕES ELÉTRICAS |  |  | 8
12.5 | 91875 08/2024 | SINAPI | LUVA PARA ELETRODUTO, PVC, ROSCÁVEL, DN 25 MM (3/4"), PARA CIRCUITOS TERMINAIS, INSTALADA EM FORRO - FORNECIMENTO E INSTALAÇÃO. AF_03/2023 |  |  | UND | 39
Critério de medição: |  | Metro linear
|  |  | QUANTIDADE CONFORME PROJETO DE INSTALAÇÕES ELÉTRICAS |  |  | 39
12.6 | 91933 08/2024 | SINAPI | CABO DE COBRE FLEXÍVEL ISOLADO, 10 MM², ANTI-CHAMA 0,6/1,0 KV, PARA CIRCUITOS TERMINAIS - FORNECIMENTO E INSTALAÇÃO. AF_03/2023 |  |  | M | 76.5
Critério de medição: |  | Metro linear
|  |  | QUANTIDADE CONFORME PROJETO DE INSTALAÇÕES ELÉTRICAS |  |  | 76.5
12.7 | 92986 08/2024 | SINAPI | CABO DE COBRE FLEXÍVEL ISOLADO, 35 MM², ANTI-CHAMA 0,6/1,0 KV, PARA REDE ENTERRADA DE DISTRIBUIÇÃO DE ENERGIA ELÉTRICA - FORNECIMENTO E INSTALAÇÃO. AF_12/2021 |  |  | M | 256.2
Critério de medição: |  | Metro linear
|  |  | QUANTIDADE CONFORME PROJETO DE INSTALAÇÕES ELÉTRICAS |  |  | 256.2
12.8 | 92990 08/2024 | SINAPI | CABO DE COBRE FLEXÍVEL ISOLADO, 70 MM², ANTI-CHAMA 0,6/1,0 KV, PARA REDE ENTERRADA DE DISTRIBUIÇÃO DE ENERGIA ELÉTRICA - FORNECIMENTO E INSTALAÇÃO. AF_12/2021 |  |  | M | 384.3
Critério de medição: |  | Metro linear
|  |  | QUANTIDADE CONFORME PROJETO DE INSTALAÇÕES ELÉTRICAS |  |  | 384.3
12.9 | 91924 08/2024 | SINAPI | CABO DE COBRE FLEXÍVEL ISOLADO, 1,5 MM², ANTI-CHAMA 450/750 V, PARA CIRCUITOS TERMINAIS - FORNECIMENTO E INSTALAÇÃO. AF_12/2015 |  |  | M | 525.85
Critério de medição: |  | Metro linear
|  |  | QUANTIDADE CONFORME PROJETO DE INSTALAÇÕES ELÉTRICAS |  |  | 525.85
12.10 | 91926 08/2024 | SINAPI | CABO DE COBRE FLEXÍVEL ISOLADO, 2,5 MM², ANTI-CHAMA 450/750 V, PARA CIRCUITOS TERMINAIS - FORNECIMENTO E INSTALAÇÃO. AF_12/2015 |  |  | M | 586.5
Critério de medição: |  | Metro linear
|  |  | QUANTIDADE CONFORME PROJETO DE INSTALAÇÕES ELÉTRICAS |  |  | 586.5
12.11 | 91928 08/2024 | SINAPI | CABO DE COBRE FLEXÍVEL ISOLADO, 4 MM², ANTI-CHAMA 450/750 V, PARA CIRCUITOS TERMINAIS - FORNECIMENTO E INSTALAÇÃO. AF_12/2015 |  |  | M | 941.45
Critério de medição: |  | Metro linear
|  |  | QUANTIDADE CONFORME PROJETO DE INSTALAÇÕES SANITÁRIAS |  |  | 941.45
12.12 | 97891 08/2024 | SINAPI | CAIXA ENTERRADA ELÉTRICA RETANGULAR, EM ALVENARIA COM BLOCOS DE CONCRETO, FUNDO COM BRITA, DIMENSÕES INTERNAS: 0,4X0,4X0,4 M. AF_12/2020 |  |  | UND | 7
Critério de medição: |  | Metro linear
|  |  | QUANTIDADE CONFORME PROJETO DE INSTALAÇÕES ELÉTRICAS |  |  | 7
12.13 | 91864 08/2024 | SINAPI | ELETRODUTO RÍGIDO ROSCÁVEL, PVC, DN 32 MM (1"), PARA CIRCUITOS TERMINAIS, INSTALADO EM FORRO - FORNECIMENTO E INSTALAÇÃO. AF_03/2023 |  |  | M | 26.8
Critério de medição: |  | Metro linear
|  |  | QUANTIDADE CONFORME PROJETO DE INSTALAÇÕES ELÉTRICAS |  |  | 26.8
12.14 | 93008 08/2024 | SINAPI | ELETRODUTO RÍGIDO ROSCÁVEL, PVC, DN 50 MM (1 1/2"), PARA REDE ENTERRADA DE DISTRIBUIÇÃO DE ENERGIA ELÉTRICA - FORNECIMENTO E INSTALAÇÃO. AF_12/2021 |  |  | M | 32.7
Critério de medição: |  | Metro linear
|  |  | QUANTIDADE CONFORME PROJETO DE INSTALAÇÕES ELÉTRICAS |  |  | 32.7
12.15 | 93009 08/2024 | SINAPI | ELETRODUTO RÍGIDO ROSCÁVEL, PVC, DN 60 MM (2"), PARA REDE ENTERRADA DE DISTRIBUIÇÃO DE ENERGIA ELÉTRICA - FORNECIMENTO E INSTALAÇÃO. AF_12/2021 |  |  | M | 238.8
Critério de medição: |  | Metro linear
|  |  | QUANTIDADE CONFORME PROJETO DE INSTALAÇÕES ELÉTRICAS |  |  | 238.8
12.16 | 91863 08/2024 | SINAPI | ELETRODUTO RÍGIDO ROSCÁVEL, PVC, DN 25 MM (3/4"), PARA CIRCUITOS TERMINAIS, INSTALADO EM FORRO - FORNECIMENTO E INSTALAÇÃO. AF_03/2023 |  |  | M | 402.05
Critério de medição: |  | Metro linear
|  |  | QUANTIDADE CONFORME PROJETO DE INSTALAÇÕES ELÉTRICAS |  |  | 402.05
12.17 | 104785 08/2024 | SINAPI | FIXAÇÃO DE ELETRODUTOS, DIÂMETROS MENORES OU IGUAIS A 40 MM, COM ABRAÇADEIRA METÁLICA RÍGIDA TIPO D COM PARAFUSO DE FIXAÇÃO 1 1/4", FIXADA DIRETAMENTE NA LAJE OU PAREDE. AF_09/2023 |  |  | UND | 428.85
Critério de medição: |  | Metro linear
|  |  | QUANTIDADE CONFORME PROJETO DE INSTALAÇÕES ELÉTRICAS |  |  | 428.85 |  |  | 91
[9 empty] | 13.5 | 104.5
12.18 | 93661 08/2024 | SINAPI | DISJUNTOR BIPOLAR TIPO DIN, CORRENTE NOMINAL DE 16A - FORNECIMENTO E INSTALAÇÃO. AF_10/2020 |  |  | UND | 2
Critério de medição: |  | Metro linear
|  |  | QUANTIDADE CONFORME PROJETO DE INSTALAÇÕES ELÉTRICAS |  |  | 2
12.19 | 93662 08/2024 | SINAPI | DISJUNTOR BIPOLAR TIPO DIN, CORRENTE NOMINAL DE 20A - FORNECIMENTO E INSTALAÇÃO. AF_10/2020 |  |  | UND | 6
Critério de medição: |  | Metro linear
|  |  | QUANTIDADE CONFORME PROJETO DE INSTALAÇÕES ELÉTRICAS |  |  | 6
12.20 | 101894 08/2024 | SINAPI | DISJUNTOR TRIPOLAR TIPO NEMA, CORRENTE NOMINAL DE 60 ATÉ 100A - FORNECIMENTO E INSTALAÇÃO. AF_10/2020 |  |  | UND | 2
Critério de medição: |  | Metro linear
|  |  | QUANTIDADE CONFORME PROJETO DE INSTALAÇÕES ELÉTRICAS |  |  | 2
12.21 | 93673 08/2024 | SINAPI | DISJUNTOR TRIPOLAR TIPO DIN, CORRENTE NOMINAL DE 50A - FORNECIMENTO E INSTALAÇÃO. AF_10/2020 |  |  | UND | 2
Critério de medição: |  | Metro linear
|  |  | QUANTIDADE CONFORME PROJETO DE INSTALAÇÕES ELÉTRICAS |  |  | 2
12.22 | 101895 08/2024 | SINAPI | DISJUNTOR TERMOMAGNÉTICO TRIPOLAR , CORRENTE NOMINAL DE 125A - FORNECIMENTO E INSTALAÇÃO. AF_10/2020 |  |  | UND | 1
Critério de medição: |  | Metro linear
|  |  | QUANTIDADE CONFORME PROJETO DE INSTALAÇÕES ELÉTRICAS |  |  | 1
12.23 | 93653 08/2024 | SINAPI | DISJUNTOR MONOPOLAR TIPO DIN, CORRENTE NOMINAL DE 10A - FORNECIMENTO E INSTALAÇÃO. AF_10/2020 |  |  | UND | 12
Critério de medição: |  | Metro linear
|  |  | QUANTIDADE CONFORME PROJETO DE INSTALAÇÕES ELÉTRICAS |  |  | 12
12.24 | 93654 08/2024 | SINAPI | DISJUNTOR MONOPOLAR TIPO DIN, CORRENTE NOMINAL DE 16A - FORNECIMENTO E INSTALAÇÃO. AF_10/2020 |  |  | UND | 2
Critério de medição: |  | Metro linear
|  |  | QUANTIDADE CONFORME PROJETO DE INSTALAÇÕES ELÉTRICAS |  |  | 2
12.25 | IFRR.08.026 | SINAPI | DISPOSITIVO DE PROTECAO CONTRA SURTOS (DPS), CLASSE II, TENSÃO MÁXIMA 175V, CORRENTE MÁXIMA 45KA - FORNECIMENTO E INSTALAÇÃO |  |  | UND | 4
Critério de medição: |  | Metro linear
|  |  | QUANTIDADE CONFORME PROJETO DE INSTALAÇÕES ELÉTRICAS |  |  | 4
12.26 | 91959 08/2024 | SINAPI | INTERRUPTOR SIMPLES (2 MÓDULOS), 10A/250V, INCLUINDO SUPORTE E PLACA - FORNECIMENTO E INSTALAÇÃO. AF_03/2023 |  |  | UND | 5
Critério de medição: |  | Metro linear
|  |  | QUANTIDADE CONFORME PROJETO DE INSTALAÇÕES ELÉTRICAS |  |  | 5
12.27 | 91953 08/2024 | SINAPI | INTERRUPTOR SIMPLES (1 MÓDULO), 10A/250V, INCLUINDO SUPORTE E PLACA - FORNECIMENTO E INSTALAÇÃO. AF_03/2023 |  |  | UND | 1
Critério de medição: |  | Metro linear
|  |  | QUANTIDADE CONFORME PROJETO DE INSTALAÇÕES ELÉTRICAS |  |  | 1
12.28 | 91992 08/2024 | SINAPI | TOMADA ALTA DE EMBUTIR (1 MÓDULO), 2P+T 10 A, INCLUINDO SUPORTE E PLACA - FORNECIMENTO E INSTALAÇÃO. AF_03/2023 |  |  | UND | 10
Critério de medição: |  | Metro linear
|  |  | QUANTIDADE CONFORME PROJETO DE INSTALAÇÕES ELÉTRICAS |  |  | 10
12.29 | 91993 08/2024 | SINAPI | TOMADA ALTA DE EMBUTIR (1 MÓDULO), 2P+T 20 A, INCLUINDO SUPORTE E PLACA - FORNECIMENTO E INSTALAÇÃO. AF_03/2023 |  |  | UND | 8
Critério de medição: |  | Metro linear
|  |  | QUANTIDADE CONFORME PROJETO DE INSTALAÇÕES ELÉTRICAS |  |  | 8
12.30 | 92000 08/2024 | SINAPI | TOMADA BAIXA DE EMBUTIR (1 MÓDULO), 2P+T 10 A, INCLUINDO SUPORTE E PLACA - FORNECIMENTO E INSTALAÇÃO. AF_03/2023 |  |  | UND | 26
Critério de medição: |  | Metro linear
|  |  | QUANTIDADE CONFORME PROJETO DE INSTALAÇÕES ELÉTRICAS |  |  | 26
12.31 | 93358 08/2024 | SINAPI | ESCAVAÇÃO MANUAL DE VALA COM PROFUNDIDADE MENOR OU IGUAL A 1,30 M. AF_02/2021 |  |  | m³ | 9.0512
Critério de medição: |  | Volume
|  |  | LARGURA | COMPRIMENTO | ALTURA H
|  |  | 0.4 | 113.14 | 0.2
|  |  |  | TOTAL | 9.0512
12.32 | 96985 08/2024 | SINAPI | HASTE DE ATERRAMENTO 5/8 PARA SPDA - FORNECIMENTO E INSTALAÇÃO. AF_08/2023 |  |  | UND | 3
Critério de medição: |  | Metro linear
|  |  | QUANTIDADE CONFORME PROJETO DE INSTALAÇÕES ELÉTRICAS |  |  | 3
12.33 | 96977 08/2024 | SINAPI | CORDOALHA DE COBRE NU 50 MM², ENTERRADA, SEM ISOLADOR - FORNECIMENTO E INSTALAÇÃO. AF_12/2017 |  |  | M | 15
Critério de medição: |  | Metro linear
|  |  | QUANTIDADE CONFORME PROJETO DE INSTALAÇÕES ELÉTRICAS |  |  | 15
12.34 | 98111 08/2024 | SINAPI | CAIXA DE INSPEÇÃO PARA ATERRAMENTO, CIRCULAR, EM POLIETILENO, DIÂMETRO INTERNO = 0,3 M. AF_12/2020 |  |  | UND | 3
Critério de medição: |  | Metro linear
|  |  | QUANTIDADE CONFORME PROJETO DE INSTALAÇÕES ELÉTRICAS |  |  | 3
12.35 | 101880 | SINAPI | QUADRO DE DISTRIBUIÇÃO DE ENERGIA EM CHAPA DE AÇO GALVANIZADO, DE EMBUTIR, COM BARRAMENTO TRIFÁSICO, PARA 30 DISJUNTORES DIN 150A - FORNECIMENTO E INSTALAÇÃO. AF_10/2020 |  |  | UND | 3
Critério de medição: |  | Metro linear
|  |  | QUANTIDADE CONFORME PROJETO DE INSTALAÇÕES ELÉTRICAS |  |  | 3
12.36 | CP.183 | SINAPI | LUMINÁRIA TIPO CALHA, DE EMBUTIR, PARA 2 LÂMPADAS TUBULARES LED DE 36 W - FORNECIMENTO E INSTALAÇÃO. AF_09/2024 (REF. SINAPI 100917) |  |  | UND | 24
Critério de medição: |  | Metro linear
|  |  | QUANTIDADE CONFORME PROJETO DE INSTALAÇÕES ELÉTRICAS |  |  | 24
12.37 | IFRR.08.0028 | SINAPI | LUMINÁRIA PAINEL DE LEDSOBREPOR PAFLON 24W - FORNECIMENTO E INSTALAÇÃO. REF. 97585 |  |  | UND | 10
Critério de medição: |  | Metro linear
|  |  | QUANTIDADE CONFORME PROJETO DE INSTALAÇÕES ELÉTRICAS |  |  | 10
13 |  |  | PREVENÇÃO E COMBATE A INCÊNDIO E PÂNICO
13.1 | IFRR.08.0024 | PRÓPRIA | PINTURA DE PISO PARA SINALIZAÇÃO (1,00 X 1,00 M) DE EXTINTOR DE INCÊNDIO - FORNECIMENTO E INSTALAÇÃO (COMPOSIÇÃO DE REFERÊNCIA - SEINFRA CEARÁ C4649 - 03/2016) |  |  | UN | 1
Critério de medição: |  | Unidade
|  |  | QUANTIDADE | 1
13.2 | 055863 07/2024 | SBC | EXTINTOR PORTÁTIL DE PÓ QUIMICO SECO (PQS), CLASSE ABC 6KG - FORNECIMENTO E INSTALACAO |  |  | UN | 1
Critério de medição: |  | Unidade
|  |  | QUANTIDADE | 1
13.3 | 37558 | SINAPI | PLACA DE SINALIZACAO DE SEGURANCA CONTRA INCENDIO, FOTOLUMINESCENTE, RETANGULAR, *20 X 40* CM, EM PVC *2* MM ANTI-CHAMAS (SIMBOLOS, CORES E PICTOGRAMAS CONFORME NBR 16820) |  |  | UN | 4
Critério de medição: |  | Unidade
|  |  | QUANTIDADE | 3
13.4 | 37556 | SINAPI | PLACA DE SINALIZACAO DE SEGURANCA CONTRA INCENDIO, FOTOLUMINESCENTE, QUADRADA, *20 X 20* CM, EM PVC *2* MM ANTI-CHAMAS (SIMBOLOS, CORES E PICTOGRAMAS CONFORME NBR 16820) |  |  | UN | 1
Critério de medição: |  | Unidade
|  |  | QUANTIDADE | 1
13.5 | 036891 10/2024 | SBC | LUMINARIA DE EMERGENCIA LED 500 LUMENS |  |  | UN | 8
Critério de medição: |  | Unidade
|  |  | QUANTIDADE | 8
14 |  |  | CLIMATIZAÇÃO
14.1 | IFRR.08.0023 | PRÓPRIA | DRENAGEM DE AR-CONDICIONADOS COM TUBO 25MM , INCLUSO ENVELPAMENTO TUBO E CONEXÕES FONECIMENTO E INSTALAÇÃO |  |  | M | 36.8
Critério de medição: |  | Unidade
|  |  | QUANTIDADE DE DRENOS DE AR-CONDICIONADOS | 4,60m | 8 | 36.8
15 |  |  | ACESSIBILIDADE
15.1 | IFRR.06.004 | PRÓPRIA | PISO PODOTÁTIL DE ALERTA OU DIRECIONAL, DE CONCRETO, PINTURA EPÓXI NA COR VERDE, ASSENTADO SOBRE ARGAMASSA. REF. SINAPI (104658) |  |  | m² | 8.61
Critério de medição: |  | Unidade
|  |  | PERÍMETRO |  |  | ALTURA | ÁREA
|  |  | 34.47 |  |  | 0.25 | 8.6175
[6 empty] | TOTAL | 8.61
16 |  |  | SERVIÇOS FINAIS
16.1 | 99821 | SINAPI | LIMPEZA DE JANELA DE VIDRO COM CAIXILHO EM AÇO/ALUMÍNIO/PVC. AF_04/2019 |  |  | m² | 84
Critério de medição: |  | Área
|  |  | TOTAL DAS ÁREAS DE JANELAS |  |  | 84 | Nas duas faces
16.2 | 99804 | SINAPI | LIMPEZA DE PISO CERÂMICO OU PORCELANATO UTILIZANDO DETERGENTE NEUTRO E ESCOVAÇÃO MANUAL. AF_04/2019 |  |  | m² | 208.63
Critério de medição: |  | Área
|  |  | TOTAL DAS ÁREAS DE PISOS CERÂMICOS |  |  | 208.63
16.3 | 99807 | SINAPI | LIMPEZA DE REVESTIMENTO CERÂMICO EM PAREDE UTILIZANDO DETERGENTE NEUTRO E ESCOVAÇÃO MANUAL. AF_04/2019 |  |  | m² | 226.8
Critério de medição: |  | Área
|  |  | TOTAL DE REVESTIMENTO CERÂMICO APLICADO NAS PAREDES |  |  | 226.8
16.4 | IFRR.09.001 | PRÓPRIA | PLACA INAUGURAL EM AÇO INOX ESCOVADO, 50X70CM, ESPESSURA 2MM, LETRAS COR PRETA E MARCAS COLORIDAS (PADRÃO GORVERNO FEDERAL) - FORNECIMENTO E INSTALAÇÃO |  |  | UN | 1
Critério de medição: |  | Área
|  |  | PLACA DE INAGURAÇÃO DA OBRA - PADRAO REDE FEDERAL |  |  | 1
16.5 | 10851 | SINAPI | PLACA DE ACRILICO TRANSPARENTE ADESIVADA PARA SINALIZACAO DE PORTAS, BORDA POLIDA, DE *25 X 8*, E = 6 MM (NAO INCLUI ACESSORIOS PARA FIXACAO) |  |  | UN | 3
Critério de medição: |  | Área
|  |  | IDENTIFICAÇÃO DAS PORTAS DOS AMBIENTES |  |  | 3
16.6 | 103946 08/2024 | SINAPI | PLANTIO DE GRAMA ESMERALDA OU SÃO CARLOS OU CURITIBANA, EM PLACAS. AF_07/2024 |  |  | m² | 182.5
Critério de medição: |  | Área
|  |  | TOTAL DE REVESTIMENTO CERÂMICO APLICADO NAS PAREDES |  |  | 182.5
17 |  |  | MOBILIZAÇÃO E DESMOBILIZAÇÃO DE MATERIAIS E EQUIPAMENTOS, BOA VISTA X CAMPUS AVANÇADO BONFIM, 124 KM
17.1 | IFRR.019.021 | PRÓPRIA | MOBILIZAÇÃO E DESMOBILIZAÇÃO DE MATERIAIS E EQUIPAMENTOS, BOA VISTA X CAMPUS AVANÇADO BONFIM, 124 KM |  |  | UM | 1
Critério de medição: |  | Unidade
TRANSPORTE DE MATERIAIS MAIS RELEVANTES - DE ACORDO COM A CURVA ABC DE INSUMO
DISCRIMINAÇÃO (UNIDADE) |  |  | UNIDADE | QUANT. TOTAL | VOLUME | PESO ESPECÍF. MÉDIO | PESO TOTAL (TON)
TELHA GALVALUME COM ISOLAMENTO TERMOACUSTICO EM ESPUMA RIGIDA DE POLIURETANO (PU) INJETADO, ESPESSURA DE 30 MM, DENSIDADE DE 35 KG/M3, REVESTIMENTO EM TELHA TRAPEZOIDAL NAS DUAS FACES COM ESPESSURA DE 0,50 MM CADA, ACABAMENTO NATURAL (NAO INCLUI ACESSORIOS DE FIXACAO) |  |  | m² | 441.7945 |  | 10 KG/M2 | 4.4179 | 3.93
CIMENTO PORTLAND COMPOSTO CP II-32 |  |  | KG | 30447.6723 | - | - | 30.4477
CABO DE COBRE, FLEXIVEL, CLASSE 4 OU 5, ISOLACAO EM PVC/A, ANTICHAMA BWF-B, COBERTURA PVC-ST1, ANTICHAMA BWF-B, 1 CONDUTOR, 0,6/1 KV, SECAO NOMINAL 70 MM2 |  |  | M | 390.0645 | - | 0.719 | 0.28046 |  | 0
PERFIL "U" ENRIJECIDO, EM CHAPA DOBRADA DE ACO LAMINADO, E = 3,75 MM, H = 200 MM, L = 75 MM (9,94 KG/M) |  |  | KG | 2505.6222 | - | - | 2.5056
PISO EM PORCELANATO, BORDA RETA, EXTRA, LISO, MONOCOLOR, ACETINADO OU POLIDO, FORMATO MAIOR QUE 2025 CM2 |  |  | m² | 223.0255 | 1.7842 | 2200 | 3.9252 | 8.96
JANELA DE CORRER, EM ALUMINIO PERFIL 25, 100 X 120 CM (A X L), 2 FLS MOVEIS, SEM BANDEIRA, ACABAMENTO BRANCO OU BRILHANTE, BATENTE DE 6 A 7 CM, COM VIDRO 4 MM, SEM GUARNICAO |  |  | UN | 34.9986 |  | 14,2kg | 0.49698
FORRO MODULAR DE PVC MAGIORE 625 x 1250mm VIPAL |  |  | m² | 199.248 |  | 1,35kg/m² | 0.26898
CABO DE COBRE, FLEXIVEL, CLASSE 4 OU 5, ISOLACAO EM PVC/A, ANTICHAMA BWF-B, COBERTURA PVC-ST1, ANTICHAMA BWF-B, 1 CONDUTOR, 0,6/1 KV, SECAO NOMINAL 35 MM2 |  |  | M | 260.043 |  | 0.362 | 0.094136
ARGAMASSA COLANTE TIPO AC III |  |  | KG | 1908.6877 | - | - | 1.9087
BLOCO CERAMICO / TIJOLO VAZADO PARA ALVENARIA DE VEDACAO, 6 FUROS NA HORIZONTAL DE 9 X 14 X 19 CM (L X A X C) |  |  | UN | 13343.3544 | - | 2 kg/und | 26.6867
REVESTIMENTO EM CERAMICA ESMALTADA EXTRA, PEI MENOR OU IGUAL A 3, FORMATO MENOR OU IGUAL A 2025 CM2 |  |  | m² | 240.8162 | 1.4449 | 2200 | 3.1788
PERFIL "U" SIMPLES, EM CHAPA DOBRADA DE ACO LAMINADO, E = 3 MM, H = 125 MM, L = 50 MM (5,07 KG/M) |  |  | KG | 907.826 | - | - | 0.90783
MANTA LIQUIDA DE BASE ASFALTICA MODIFICADA COM A ADICAO DE ELASTOMEROS DILUIDOS EM SOLVENTE ORGANICO, APLICACAO A FRIO (MEMBRANA IMPERMEABILIZANTE ASFALTICA) |  |  | KG | 362.7 | - | - | 0.3627
CIMENTO PORTLAND ESTRUTURAL BRANCO CPB - 32 OU CPB - 40 |  |  | KG | 736.1 | - | - | 0.7361
TABUA NAO APARELHADA *2,5 X 30* CM, EM MACARANDUBA/MASSARANDUBA, ANGELIM OU EQUIVALENTE DA REGIAO - BRUTA |  |  | M | 316.4264 | 2.3732 | 950 kg/m³ | 2.49
CANTONEIRA ACO ABAS IGUAIS (QUALQUER BITOLA), ESPESSURA ENTRE 1/8" E 1/4" |  |  | KG | 671.5134 | - | - | 0.67151
ACO CA-50, 8,0 MM, VERGALHAO |  |  | KG | 522.4082 |  |  | 0.52241
CAL HIDRATADA CH-I PARA ARGAMASSAS |  |  | KG | 4063.5809 | - | - | 4.0636
CABO DE COBRE, FLEXIVEL, CLASSE 4 OU 5, ISOLACAO EM PVC/A, ANTICHAMA BWF-B, 1 CONDUTOR, 450/750 V, SECAO NOMINAL 4 MM2 |  |  | M | 1199.2068 | - | 0.044 | 0.052765
TELHA DE FIBROCIMENTO ONDULADA E = 6 MM, DE 2,44 X 1,10 M (SEM AMIANTO) |  |  | m² | 102.6098 | - | 13.5 | 1.3852
FORRO DE PVC LISO, BRANCO, REGUA DE 20 CM, ESPESSURA DE 8 MM A 10 MM, COMPRIMENTO 6 M (SEM COLOCACAO) |  |  | m² | 128.3976 | - | 1,35kg/m² | 0.17334
TINTA LATEX ACRILICA PREMIUM, COR BRANCO FOSCO |  |  | l | 128.0268 |  | 1,35 kg/L | 0.173
OBS: ESSA TABELA ADOTA O TRANSPORTE APENAS DOS MATERIAIS MAIS SIGNIFICATIVOS. O PESO ESPECÍFICO SE REFERE AO PESO EM KG POR UNIDADE DESCRITA NO MATERIAL DE CONSUMO.
PESO TOTAL (TON) |  | DIST. (KM) | Excedente a 30( KM) | TOTAL
85.7497 |  | 30 | - | 2572.4903
85.7497 |  |  | 94 | 8060.4697
| ATÉ 30 KM | 2572.4903
| EXCEDENTE 30KM | 8060.4697
Boa Vista-RR, 04 de julho de 2025.
Téc. em Edificações Núbia Marinho Soares |  |  |  | Téc. Em Edificações Ricardo da Silva Ferreira
CFT: 93107870234 |  |  |  | CFT: 52403130249
SIAPE: 2109308 |  |  |  | SIAPE: 2325506